## REKAP.
Številka: 1/9-02/15 |  |  |  | Obr. 1
Datum: 3. 4. 2015
Ponudnik:
REKAPITULACIJA: OBJEKT D in E
PGD, št. A-1414-51/13
PREDRAČUN št. __________
A. | GRADBENA DELA |  | Vrednost brez DDV
I. | ZEMELJSKA DELA |  | 0
II. | BETONSKA DELA |  | 0
III. | ZIDARSKA DELA |  | 0
IV. | TESARSKA DELA |  | 0
V. | KROVSKA DELA |  | 0
VI. | KANALIZACIJA |  | 0
VII. | ZUNANJA DELA |  | 0
| SKUPAJ: |  | 0
B. | OBRTNIŠKA DELA
I. | KLEPARSKA DELA |  | 0
II. | KLJUČAVNIČARSKA DELA |  | 0
III. | MIZARSKA DELA |  | 0
IV. | KERAMIČARSKA DELA |  | 0
V. | SLIKARSKO PLESKARSKA DELA |  | 0
VI. | TLAKARSKA DELA |  | 0
| SKUPAJ: |  | 0
C. | OGRREVANJE |  | 0
D. | PREZRAČEVANJE |  | 0
E. | VODOVOD IN KANALIZACIJA |  | 0
F. | ELEKTRO INSTALACIJE |  | 0
G. | METEORNA KANALIZACIJA - voda s streh
I. | PRIPRAVLJALNA IN RUŠITVENA DELA |  | 0
II. | ZEMELJSKA DELA |  | 0
III. | GRADBENA DELA |  | 0
IV. | KANALIZACIJSKA DELA |  | 0
| SKUPAJ: |  | 0
H. | METEORNA KANALIZACIJA - voda potrebna čiščenja
I. | PRIPRAVLJALNA IN RUŠITVENA DELA |  | 0
II. | ZEMELJSKA DELA |  | 0
III. | GRADBENA DELA |  | 0
IV. | KANALIZACIJSKA DELA |  | 0
| SKUPAJ: |  | 0
I. | SANITARNI PRIKLJUČEK
I. | PRIPRAVLJALNA IN RUŠITVENA DELA |  | 0
II. | ZEMELJSKA DELA |  | 0
III. | GRADBENA DELA |  | 0
IV. | KANALIZACIJSKA DELA |  | 0
| SKUPAJ: |  | 0
J. | KANALIZACIJA TELEKOM
I. | PRIPRAVLJALNA IN RUŠITVENA DELA |  | 0
II. | ZEMELJSKA DELA |  | 0
III. | GRADBENA DELA |  | 0
IV. | KANALIZACIJSKA DELA |  | 0
V. | MONTAŽNA DELA |  | 0
| SKUPAJ: |  | 0
K. | TUJE STORITVE |  | 0
| SKUPAJ brez DDV | € | 0
| Nepredvidena dela 10 % | € | 0
| SKUPAJ z nepredvidenimi deli brez DDV | € | 0
| DDV 22 % | € | 0
| S K U P A J z DDV | € | 0
*opomba: Ponudbenih postavk ni dovoljeno spreminjati. Pri izdelavi ponudbe je potrebno upoštevati detajle iz projektne dokumentacije.
Kraj in datum: |  |  | Žig in podpis ponudnika:
_____________________________ |  |  | __________________________________

## I.ZEM
I. | ZEMELJSKA DELA
*opomba: Obračun izvršenih količin predstavlja neto izkopane količine v raščenem stanju. Pristojbine za deponiranje materiala je potrebno vračunati v enoto cene. Odvoz izkopanega materiala se obračunava v raščenem stanju. V zemeljska dela je potrebno vključiti predpisane elaborate o ravnanju z izkopi. Dela se izvajajo po navodilih geomehanika. Dokazovanje zbitosti tampona mora biti zajeto v enoti cene. Zakoličba, vmesne preveritve višin, zakoličbe posameznih delov stavbe in geodetski posnetek novozgrajenega objekta mora biti zajeta v enoti cene.
IZKOPI, ZASIPAVANJA IN IZRAVNAVA ZEMLJIŠČA
Vsa izkopna dela in transporti izkopanega materiala se obračunajo po prostornini v raščenem stanju. Vsa nasipna dela se obračunajo po prostornini zemljine v vgrajenem stanju. V kolikor se zemljina uporabi za nasipanje zunanje ureditve je količine potrebno korigirati. Popis zemeljskih del ne vsebuje potrebnih zemeljskih del in materialov za potrebe izvedbe meteorne kanalizacije, razen drenaže neposredno ob objektu.
*opomba: Pazljivi izkopi v območju obstoječih komunalnih vodov in ureditev, ki ostajajo v funkciji.
*opomba: Višinske kote uporabljene v tem popisu se nanašajo na relativno koto -+0,00= 292,00 , ki predstavlja nivo dokončanega tlaka v garažnih prostorih.
*opomba: Cene zemeljskih del morajo vsebovati tudi zakoličbo objekta, geodetsko spremljanje, preverjanje in količenje po posameznih fazah del.
Poz. | Opis | Enota | Količina | Cena | Vrednost
1. | Široki izkop za temelje, pod celotnim objektom, razširjeno za 2 m na dvoriščno stran, po odstranitvi predobremenilnega nasipa, od nivoja obstoječega terena od cca. 292,20 - 291,30 m.nm.v, do 291,00 m.nm.v (-1,00 m) v povprečni globini 0,75 m, skupno 1.740 m2, z odvozom na deponijo na gradbiščun namenjeno za kasnejše zasipanje izkop v terenu I. - III. ktg. Kote dna izkopov za posamezne nivoje preveri geodet.
| - do nivoja -1,00 m | m3 | 1305 |  | 0
2. | Široki izkop za poglobljen pasovni temelj (na SZ strani, proti Kemis-u), širina izkopa 2,5 m zemljina predobremenilnega nasipa, z odvozom na deponijo na gradbišču namenjeno za kasnejše zasipanje izkop v terenu I. - III. ktg. Kote dna izkopa so vzete iz načrtov arhitekture - prerezi za posamezne dele objekta. Kote dna izkopov za posamezne nivoje preveri geodet.
| - do nivoja -1,75 m | m3 | 224 |  | 0
3. | Dobava in polaganje ločilnega geotekstila 200 g/m2, na izkopan teren, gramatura po navodilih geotehnika (dejanska površina, preklopi niso upoštevani). | m2 | 1740 |  | 0
4. | Dobava in vgradnja tamponskega nasutja TD 0/32 s finim planiranje pod temelji, v debelini 30 cm, modul stisljivosti (Me) določi statik (po potrebi prilagoditi načrtom PZI !), uvaljanje po plasteh, po celotni površini gradbišča:
| - tampon pod poglobljenimi temelji | m3 | 180 |  | 0
| - tampon pod temelji in prostori | m3 | 466 |  | 0
5. | Zasipanje za temelji in zidovi - notranja stran, v območju izkopa za poglobljeni temelj, z materialom od izkopa za poglobljen temelj, iz deponije na gradbišču, do nivoja -1,00 m | m3 | 85 |  | 0
6. | Planiranje tal po strojnem izkopu z nabijanjem do ± 3 cm.
| - tampon pod poglobljenimi temelji | m2 | 235 |  | 0
| - tampon pod temelji in prostori | m2 | 1550 |  | 0
7. | Dobava, vgradnja in fino planiranje tamponskega nasutja iz materiala TD 0/32, med temelji - zasipanje med temelji, pod tlaki v prostorih, modul stisljivosti (Me) določi statik, uvaljanje po plasteh:
| - pod podložnim betonom, do nivoja -0,15 m (med osmi 1-2), h= 80 cm | m3 | 60 |  | 0
| - pod asfaltom, do nivoja 0,17 m, h=78 cm | m3 | 626 |  | 0
| - pod betonsko ploščo, do nivoja -0,30 m, h= 65 cm | m3 | 216 |  | 0
8. | Dobava in vgradnja drenažnega nasutja granulacije 16/32, na zunanji strani obodnih sten, po izvedenih cevnih povezavah meteorne kanalizacije | m3 | 30 |  | 0
9. | Zasipavanje nad drenažo ob temeljih in obodnih stenah, z dovozom materiala iz deponije gradbišča, z utrjevanjem po plasteh 20 cm, vse po navodilu geomehanika ali po načrtu gradbenih konstrukcij.
| - do nivoja +0,10, stranica proti občinski cesti (0,9 m2/m1, 15 m) | m3 | 15 |  | 0
| - do nivoja -0,75 stranica proti Kemisu in Tojnici (0,6 m2/m1, 117 m) | m3 | 95 |  | 0
| - do novoja -0,00, na dvoriščno stran (0,8 m3/m1, 120 m) | m3 | 96 |  | 0
10. | Odvoz izkopnega materiala na deponijo (od širokega izkopa za temelje, do nivoja -1,00 m oz. -1,75 m) | m3 | 1759 |  | 0
I. |  |  |  | ZEMELJSKA DELA SKUPAJ: | 0

## II.BET
II. | BETONSKA DELA
*opomba: Pred pričetkom del je potrebno izdelati projekt betona, ki ga potrdi nadzornik. AB stene, nosilci in plošče so v vidnem betonu. Za konstrukcijske elemente je potrebno predvideti jemanje vzorcev betona na gradbišču. Beton za vgradnjo v velikostenske opaže mora biti dobro vibriran, da ne bodo nastala gnezda ali neravnine na vidnih površinah sten in stropov.
*opomba: Vsi vidni betoni sten in stropov morajo biti opaženi na način, ki zagotavlja gladke površine brez dodatnih obdelav (kot so glajenje, brušenje ali izravnava gnezd…), v poštev pride le brušenje stikov. V ceni je potrebno je upoštevati dodatek za opaže za vidni beton.
*opomba: pred opaženjem in izvedbo temeljev objekta mora izvajalec po potrebi pridobiti elemente za vgradnjo in montažo in jih po navodilih dobavitelja opreme vgraditi v opaže oziroma temelje. Dobavo zagotovi investitor, v dogovoru z dobaviteljem opreme.
*opomba: za vgradnjo elementov v temelje objekta glej načrt električnih in strojnih inštalacij !
*opomba: cene betonskih del morajo vsebovati tudi zakoličbo objekta ali njegovih delov, geodetsko spremljanje, preverjanje in količenje po posameznih fazah del
Poz. | Opis | Enota | Količina | Cena | Vrednost
TOPLOTNA IZOLACIJA TEMELJEV
1. | Dobava in polaganje horizontalne TI pod temelje, po zunanjem obodu stavbe, kjer je dno temelja na -0,60 cm, XPS 10 cm (kot Fibran 300L). | m2 | 235 |  | 0
Vertikalna TI temeljev, ki se izvede z opažem je opisana pri OPAŽIH
PODLOŽNI BETON
2. | Dobava in vgrajevanje betona v nearmirane konstrukcije preseka, podložni beton C 8/10, debelina 10 cm:
| - pod pasovnimi temelji, od kote 1,35 do -1,45 m | m3 | 10 |  | 0
| - pod pasovnimi temelji, od kote -0,60 do -0,70 m, temelji v notranjosti | m3 | 26 |  | 0
| - pod temeljem vhodnega podesta, do nivoja | m3 | 0.4 |  | 0
| - podložni beton pod tlaki | m3 | 7.6 |  | 0
ARMATURA
3. | Strojna izdelava dobava in ročna montaža srednje zahtevne armature iz betonskega jekla S 500, rebraste palice, premer do Ø12 mm, količina je ocenjena:
| - AB temelj (30 kg/m3) | kg | 6150 |  | 0
| - AB temelj podesta (30 kg/m3) | kg | 24 |  | 0
| - AB talne plošče - v skladišču (20 kg/m3) | kg | 1700 |  | 0
| - AB stebri (40 kg/m3) | kg | 52 |  | 0
| - AB plošča - vhodni podest (10 kg/m3) | kg | 6 |  | 0
4. | Strojna izdelava dobava in ročna montaža srednje zahtevne armature iz betonskega jekla S 500, rebraste palice, premer Ø14 mm in več, količina je ocenjena:
| - AB temelj (50 kg/m3), vključno z vgradnjo sider za stene, po navodilu dobavitelja (previdoma 2x Ø14, 6 komp./m1) | kg | 10250 |  | 0
| - AB temelj podesta (50 kg/m3) | kg | 40 |  | 0
| - AB talne plošče - v skladišču | kg | 0 |  | 0
| - AB stebri (150 kg/m3) | kg | 195 |  | 0
| - AB plošča - vhodni podest (10 kg/m3) | kg | 6 |  | 0
5. | Dobava, rezanje, polaganje in vezanje armature iz armaturnih mrež S 500, količina je ocenjena:
| - AB temelj | kg | 0 |  | 0
| - AB temelj podesta | kg | 0 |  | 0
| - AB talne plošče - v skladišču (80 kg/m3) | kg | 6800 |  | 0
| - AB stebri | kg | 0 |  | 0
| - AB plošča - vhodni podest (100 kg/m3) | kg | 60 |  | 0
BETON
6. | Dobava in strojno vgrajevanje betona v armirane konstrukcije z vsemi pomožnimi deli in prenosi do mesta vgraditve - beton C25/30, klasična vgradnja:
| - AB temelj (trikotni rob 20/20 mm, glej opaž), stopnja XC2 | m3 | 205 |  | 0
| - AB temelj podesta, stopnja XC2 | m3 | 0.8 |  | 0
| - AB stebri, stopnja XC1 | m3 | 1.3 |  | 0
| - AB nosilci liti, stopnja XC1 | m3 | 2.5 |  | 0
| - AB stopnice, ravne enoramne, stopnja XC1 | m3 | 1.8 |  | 0
7. | Dobava in strojno vgrajevanje betona v armirane konstrukcije z vsemi pomožnimi deli in prenosi do mesta vgraditve - beton C30/37, klasična vgradnja:
| - AB plošča - vhodni podest, stopnja XC4 | m3 | 0.6 |  | 0
8. | Dobava in strojna vgradnja s finim zaglajevanjem betona C30/37, XC4, XD3, UT 5.5 MPa - AB talne plošče v skladišču soli in pod cisterno. Pod ploščo predhodno namestiti 2 sloja PVC folije.
|  | m3 | 85 |  | 0
9. | Izvedba impregnacije betonske plošče pod Ad7 z biokemijsko modificirano silikatno raztopino, ki je sposobna premiščati razpoke do 0,3 mm. Skladnost s SIST EN 1504-2, princip 1.2 in 5.2. Globina penetracije > 10 mm. Po nanosu mora obdelana površina imeti prepustnost betona za prodor kloridnih ionov iz okolice < 1000 Columbusov skladno s standardom ASTM C 1202-10. Nanos izvesti skladno z navodili proizvajalca.
|  | m2 | 1500 |  | 0
MONTAŽNI PREDIZDELANI AB OPAŽNI EL. IN STOPNICE
Postavke za predizdelane stene vsebujejo: izdelavo vseh odprtin, utorov, ležišč za ostrešje, pripravo in vgradnjo armature za druge elemente.
Postavke za predizdelane stene ne vsebujejo: dostave / prevoza na gradbišče, montaže, dobave in vgradnje betona, izvedbe hidroizolacije, okenskih in vratnih špalet, kov. pritrdilnih elementov za pritrditev ostrešja.
10. | Dobava in Izvedba HI premaza vrhnje površine AB temeljev, pred montažo sten, z dvokomponentnim HI premazom (kot Hidrostop, Kema), po navodilih dobavitelja premaza. | m2 | 295 |  | 0
11. | Izdelava in material: predizdelane AB opažne montažne stene, skupna debelina bet. dela 25 cm - zunanja izolativna stena. v sestavi:
| - stena brez armature | m2 | 1173.5 |  | 0
| - klasični del armature vgrajena v betonski plasti, 25 kg/m² (ocena !) | kg | 29337.5 |  | 0
| - povezovalna armatura med stenskimi elementi, 2 kg/m² | kg | 2347 |  | 0
| - dodatek za nerjavečo vezno armaturo med plastmi | m2 | 1173.5 |  | 0
| - izolacija EPS 15, debelina 10 cm | m2 | 1173.5 |  | 0
| - preboji za inštalacije, do 1 m2 | kos | 10 |  | 0
| - obdelane, vgrajene bet. špalete za okna in vrata, pripravljeno za montažo oken, odprtine nad 1 m2 (10 odprtin) | m1 | 75 |  | 0
| - obdelane, vgrajene bet. špalete za garažna vrata s kovinskim okvirjem za montažo, pripravljeno za montažo po navodilih dobavitelja vrat (8 x gar. vrat 600 x 450 cm, 1 x gar. vrata 300 x 450 cm) | m1 | 132 |  | 0
| - vgrajena / vbetonirana kovinska zaščita vogalov garažnih odprtin, L kov. profil 50/50, višina 3 m (9 odprtin) | m1 | 54 |  | 0
12. | Izdelava in material: predizdelane AB opažne montažne stene, skupna debelina bet. dela 30 cm - zunanja izolativna stena. v sestavi
| - stena brez armature | m2 | 408 |  | 0
| - klasični del armature vgrajena v betonski plasti, 25 kg/m² (ocena !) | kg | 10200 |  | 0
| - povezovalna armatura med stenskimi elementi, 2 kg/m² | kg | 816 |  | 0
| - dodatek za nerjavečo vezno armaturo med plastmi | m2 | 408 |  | 0
| - izolacija EPS 15, debelina 10 cm | m2 | 408 |  | 0
| - preboji za inštalacije, do 1 m2 | kos | 10 |  | 0
| - obdelane, vgrajene bet. špalete za garažna vrata s kovinskim okvirjem za montažo, pripravljeno za montažo po navodilih dobavitelja vrat (1x gar. vrat 600 x 880 cm, 1x gar. vrata 690 x 880 cm, 2x 590 x 880 cm) | m1 | 95
| - vgrajena / vbetonirana kovinska zaščita vogalov garažnih odprtin, L kov. profil 50/50, višina 3 m (4 odprtin) | m1 | 24
13. | Izdelava in material: predizdelane AB opažne montažne stene, skupna debelina bet. dela 25 cm - notranja stena. v sestavi
| - stena brez armature | m2 | 636 |  | 0
| - klasični del armature vgrajena v betonski plasti, 25 kg/m² (ocena !) | kg | 15900 |  | 0
| - povezovalna armatura med stenskimi elementi, 2 kg/m² | kg | 1272 |  | 0
| - preboji za inštalacije, do 1 m2 | kos | 20 |  | 0
14. | Izdelava in material: predizdelane AB opažne montažne stene, skupna debelina bet. dela 30 cm - notranja stena. v sestavi
| - stena brez armature | m2 | 536 |  | 0
| - klasični del armature vgrajena v betonski plasti, 25 kg/m² (ocena !) | kg | 13400 |  | 0
| - povezovalna armatura med stenskimi elementi, 2 kg/m² | kg | 1072 |  | 0
| - preboji za inštalacije, do 1 m2 | kos | 10 |  | 0
15. | Izdelava in material: komplet stropna plošča deb. 20 cm, v sestavi:
| - stropna plošča | m2 | 85 |  | 0
| - vgrajena armatura, 120 kg/m3 oziroma 25 kg/m, skupno (ocena) | kg | 2125 |  | 0
| - preboji za inštalacije, do 1 m2 | kos | 5 |  | 0
16. | Izdelava in material: komplet stropna plošča deb. 16 cm, v sestavi:
| - stropna plošča | m2 | 96 |  | 0
| - vgrajena armatura, 120 kg/m3 oziroma 20 kg/m, skupno (ocena) | kg | 1920 |  | 0
| - preboji za inštalacije, do 1 m2 | kos | 5 |  | 0
17. | Izdelava in material: predizdelani AB opaženi nosilci deb 25 cm, rob AB plošče, dimenzije po načrtu gradbenih konstrukcij
| - stena brez armature | m2 | 13.5 |  | 0
| - klasični del armature vgrajena v betonski plasti, 40 kg/m² (ocena !) | kg | 540 |  | 0
| - povezovalna armatura med stenskimi elementi, 2 kg/m² | kg | 27 |  | 0
18. | Izdelava in material: predizdelane AB stopnice, P-Med, h=333 cm, 19x 28 cm/17,53 cm, cca. 500 cm, armatura 120 kg/m3, od temelja do vrha AB plošče. | kos | 1 |  | 0
19. | Pomožni material za montažo (za vse stene):
| - zagozde, podložne plošče, vijaki ... | m2 | 2706 |  | 0
| - podporni material (poševne podpore, ...) | m2 | 2706 |  | 0
20. | Transport elementov od proizvodnje do gradbišča (največ 25 t/ prevoz) | kos | 50 |  | 0
21. | Uporaba avtodvigala za montažo (predvideno 24 dni + 20%) | dni | 29 |  | 0
22. | Montaža posameznih sklopov elementov (cca. 120 m2/dan, 10 ur dela, 4-5 delavcev):
| - stene | m2 | 2706 |  | 0
| - stropovi | m2 | 181 |  | 0
| - nosilci | m2 | 13.5 |  | 0
| - stopnice | kos | 1 |  | 0
23. | Dobava in vgradnja betona C25/30 v opažne elemente, vključno z dostavo na gradbišče, črpanjem/vgrajevanjem, vibriranjem:
| - stene skupne debeline betona 25 cm - 0,19 m3/m2 | m3 | 339 |  | 0
| - stene skupne debeline betona 30 cm - 0,24 m3/m2 | m3 | 221.3 |  | 0
| - stropna plošča, skupna deb. betona 20 cm - 0,14 m3/m2 | m3 | 12 |  | 0
| - stropna plošča, skupna deb. betona 16 cm - 0,10 m3/m2 | m3 | 9.6 |  | 0
| - mosilci skupne debeline betona 25 cm - 0,19 m3/m2 | m3 | 2.6 |  | 0
II. | BETONSKA DELA SKUPAJ: |  |  |  | 0

## III.ZID
III. | ZIDARSKA DELA
V ceni je potrebno upoštevati pripravljalna dela, osnovni material, delo in ves potreben pomožni material.
Poz. | Opis | Enota | Količina | Cena | Vrednost
HIDROIZOLACIJA
1. | Kompletna izvedba klasične hidroizolacije, vključno z vsemi zaključki v naslednji sestav : osnovni hladni premaz, polimer bitumenski varilni trak min. 2x 4 mm.
| - vertikalna hidroizolacija zidov | m2 | 9 |  | 0
| - horizontalna hidroizolacija nad temelji in podložnim betonom | m2 | 112 |  | 0
| - dobava in polaganje toplotne izolacije - XPS deb. 5 cm, za zaščito vert. Hidroizolacije (notranja stran temeljev med osmi1-2). | m2 | 9 |  | 0
TLAKI
2. | Dobava in polaganje EPS plošč pod tlaki na horizontalne površine.
| - EPS, debeline 10 cm | m2 | 84 |  | 0
| - EPS, debeline 6 cm | m2 | 80 |  | 0
3. | Dobava in polaganje PVC folije pod estrih | m2 | 164 |  | 0
4. | Izdelava cem. estriha v cem. malti 1:3 fino zaribane površine s predhodnim čiščenjem podloge in vsemi pomožnimi deli.
| - debelina prevleke povprečno 6 cm | m2 | 153.5 |  | 0
| - debelina prevleke povprečno 5 cm | m2 | 10.5 |  | 0
5. | Dobava in polaganje vertikalne zaščite hidroizolacije v območju zasutega dela fasadnega podstavka - PE gumbasta folija, vključno s pritrjevanjem. | m2 | 178 |  | 0
6. | Razna gradbena pomoč pri obrtniških in instalacijskih delih
| - NK delavec. | ur | 200 |  | 0
| - KV delavec | ur | 200 |  | 0
III. | ZIDARSKA DELA SKUPAJ: |  |  |  | 0

## IV.TES
IV. | TESARSKA DELA
V ceni strehe objekta je potrebno upoštevati vsa pripravljalna dela za delo na višini (zaščita objekta, prenosi, dvigala, varnostni ukrepi,...), osnovni material in ves potreben pomožni, pritrdilni,... material. Posamezne materiale je potrebno vgraditi po navodilih dobaviteljev (način priprave, pritrjevanja oz. lepljenja, sušenja, priprava podlage, zaključki,...). Izvajalec mora svoja dela uskladiti z ostalimi izvajalci – glej načrt električnih, strojnih inštalacij, načrt gradbenih konstrukcij,... (preboji, inštalacije, teh, oprema, odtoki, zaključki in obrobe atike).
Poz. | Opis | Enota | Količina | Cena | Vrednost
OPAŽ TEMELJEV
1. | Opaž AB temeljev, opaženje, vgradnja trikotne letvice na vseh zgornjih robovih, razopaženje in čiščenje, na mestih prebojev, utorov vgraditi npr. XPS, ki se pozneje odstrani (preboji za cevi, utor za odtočno cev s strehe ipd.)
| - opaž temeljev 80/60 cm, z dodanim 10 cm XPS na zunanji strani (do 10 cm pod zgornjim robom temelja) | m2 | 507 |  | 0
| - opaž vhodnega podesta | m2 | 9 |  | 0
2. | Dobava in vgradnja vertikalne TI temeljev - po zunanjem obodu stavbe, XPS 10 cm, višina pasu 50 cm, pritrjeno v opaž. | m2 | 150 |  | 0
IZDELAVA STREHE
3. | Kompletna dobava in izdelava lesene strešne konstrukcije, z vsem veznim materialom, zaključki : lege 20/46 oz 20/60 cm, špirovci 14/18 cm, razmik 120 cm, impregnirani, zaščiteni proti škodljivcem, sidrni material - glej ključavničarska dela, v sestavi:
| - konstrukcija, poraba lesa do 0,06 m3/m2 | m2 | 1680 |  | 0
| - vlakno cementne plošče (Kot Betonyp), deb. 2 cm, spodaj | m2 | 1680 |  | 0
| - toplotna izolacija - mineralna volna ali vpihana izolacija, deb. 18 cm | m2 | 168 |  | 0
| - lesnovlaknena plošča 40 mm (kot Agepan THD) | m2 | 1680 |  | 0
4. | Kompletna dobava in izdelava lesene stenske obloge, z vsem veznim materialom, zaključki : podkonstrukcija 18/14 cm, razmik 100 cm, impregnirani, zaščiteni proti škodljivcem, sidrni material - glej ključavničarska dela, v sestavi:
| - konstrukcija, poraba lesa do 0,04 m3/m2 | m2 | 98 |  | 0
| - toplotna izolacija - mineralna volna ali vpihana izolacija, deb. 14 cm | m2 | 98 |  | 0
| - lesnovlaknena plošča 40 mm (kot Agepan THD) | m2 | 98 |  | 0
5. | Dobava in izdelava dodatne stenske obloge na notranji strani (napušč), ob visokem delu stavbe, vertikalno:
| - vlakno cementne plošče (Kot Betonyp), deb. 2 cm, spodaj | m2 | 15 |  | 0
ATIKA
6. | Dobava materiala in izdelava lesene montažne atike - atika na bet. zidu: lesena trikotna podkonstrukcija iz strešnih letev 4/5 cm (cca 2,5 m / m1), obloga OSB plošče deb. 2 cm (cca. 0,7 m2 / m1 | m1 | 155 |  | 0
7. | Dobava materiala in izdelava lesene montažne atike - atika na lesenem nadstrešku: lesena trikotna podkonstrukcija iz strešnih letev 4/5 cm (cca 3,5 m / m1), obloga OSB plošče deb. 2 cm (tudi vertikalno, cca. 1,1 m2 / m1 | m1 | 115 |  | 0
IV. |  |  |  | TESARSKA DELA SKUPAJ: | 0

## V.KROVEC
V. | KROVSKA DELA
V ceni je potrebno upoštevati vsa pripravljalna dela za delo na višini (zaščita objekta, prenosi, dvigala, varnostni ukrepi...), osnovni material in ves potreben pomožni, pritrdilni... material.
Poz. | Opis | Enota | Količina | Cena | Vrednost
RAVNA STREHA
V ceni ravne strehe objekta je potrebno upoštevati vsa pripravljalna dela za delo na višini (zaščita objekta, prenosi, varnostni ukrepi,...), osnovni material in ves potreben pomožni, pritrdilni,... material. Posamezne materiale je potrebno vgraditi po navodilih dobaviteljev (način priprave, pritrjevanja oz. lepljenja, sušenja, priprava podlage, zaključki,...). Izvajalec mora svoja dela uskladiti z ostalimi izvajalci – glej načrt električnih, strojnih inštalacij, načrt gradbenih konstrukcij,... (preboji, inštalacije, teh, oprema, odtoki, zaključki in obrobe atike).
1. | Dobava in polaganje hidroizolacijske kritine - EPDM membrana min. 1,2 mm, vključno z odtočniki 6 x Φ12 cm in 1 x Φ15 cm, tipskim varovalnim izpustom 5 x Φ15-20 cm ter oddušniki (po navodilih dobavitelja). Površina obsega horizontalno in vertikalno (atika) površino ter vrh žlote. | m2 | 1890 |  | 0
2. | Dobava in vgradnja dodatnega EPDM traku za tesnenje na vertikalnem delu atike: tesnjenje / lepljenje stika med pločevino in EPDM, trak širine cca 25 cm. | m1 | 32 |  | 0
3. | Dobava in namestitev pranih plošč, pohodna obroba ravne strehe. Prane plošče 40/40 cm, deb. 4 cm, na tipskih PE podstavkih (sistemska rešitev strehe z EPDM membrano), višine 1 - 3 cm. | kos | 620 |  | 0
V. | KROVSKA DELA SKUPAJ: |  |  |  | 0

## VI.KANAL
VI. | KANALIZACIJA
Popis kanalizacije obsega kanalizacijo v stavbi in izven nje - kanalizacijo do glavnih internih zbirnih kanalov (obdelani v Načrtu odvodnjavanja, načrt št. 9).
Poz. | Opis | Enota | Količina | Cena | Vrednost
DRENAŽA
1. | Priprava podlage iz peska 0 - 8 mm (0,1m3 / m1) na tamponsko podlogo, dobava in polaganje drenažnih cevi, rebrasta cev DN 150 mm, vključno z dobavo in zasipanjem s pranim tolčencem 8 - 16 mm (0,2m3 /m1) in zaščito drenaže z geofilcem (1 m²/m1)
Drenažne cevi se vgradijo po potrebi, preveritev ob izkopu, po dogovoru s projektantom
| - po obodu objekta | m1 | 340 |  | 0
LINIJSKI POŽIRALNIKI V GARAŽAH
2. | Dobava in vgradnja linijskih vtočnih rešetk v garažah, iz polomernega betona, kot MEA - Meadrain Supreme (NW 200), pocinkan rob), z lastnim padcem (vgrajenim v kanaleto), LTŽ pokrov, širina 20 cm, 250 kN, polno obbetonirano:
| - izkop jarka, utrjevanje, zasipanje) za kanaleto, cca 0,3 m3 / m1 | m1 | 52 |  | 0
| - beton C8/10, 0,2 m3 / m1 | m3 | 10.5 |  | 0
| - kanaleta s pokrovom | m1 | 52 |  | 0
CEVI
3. | Izkop jarka za kanalizacijo v terenu III.ktg, povprečno 0,50 m3 / m1 kanalizacije, z odmetom na stran za potrebe zasipanja
| - sanitarni kanal (21,5 m3) | m1 | 43
| - meteorni kanal (107,5 m3) | m1 | 215
4. | Planiranje in nabijanje dna jarka po strojnem izkopu do točnosti +- 3,0 cm (0,5 m2 / m1) | m1 | 215
5. | Izdelava peščene posteljice s peskom deb. 0 - 4 (povprečno 0,1 m3 / m1). | m1 | 215
6. | Dobava in polaganje PVC kanalizacijskih cevi kompletno s fazonskimi komadi.
| - sanitarna PVC DN 110 | m1 | 22 |  | 0
| - sanitarna PVC DN 160 | m1 | 21 |  | 0
| - meteorna - PVC DN 160 mm (onesnažena, v čistilec) | m1 | 170 |  | 0
| - meteorna PVC DN 160 (priključki s peskolovov s strehe - neonesnažena) | m1 | 45 |  | 0
7. | Zasip kanalizacije z materialom od izkopa III.ktg. z nabijanjem v slojih po 20 cm, material deponiran ob izkopu | m3 | 110 |  | 0
OPREMA
8. | Izkop za kanalizacijske jaške v terenu III.ktg, povprečno 1,50 m3 / jašek kanalizacije, z odmetom na stran za potrebe zasipanja | m3 | 25.5
9. | Kompletna izdelava zbirnega / revizijskega jaška za sanitarno PVC DN 600, globina (iztok) na cca. -0,91 m, z izdelavo temelja, mulde, priključkov ter ležišča za pokrov in dobavo pokrova s smradno zaporo 60 x 60 cm, povozna izvedba 250 kN. | kos | 1 |  | 0
10. | Dobava in vgradnja peskolova za meteorno vodo iz garaž, PVC DN 400, globina 1,00 m, pokrov DN 400, vtok / iztok PVC DN 160, z izdelavo temelja, priključkov ter ležišča za pokrov in dobavo pokrova. | kos | 6 |  | 0
11. | Dobava in vgradnja peskolova za meteorno vodo s streh, PVC DN 400, globina 1,00 m, pokrov DN 400, vtok DN 125 / DN 150, iztok PVC DN 160, z izdelavo temelja, priključkov ter ležišča za pokrov in dobavo pokrova. | kos | 7 |  | 0
12. | Kompletna izdelava zbirnega peskolovnega jaška za meteorno kanalizacijo, PVC DN 600, pokrov DN 600 globina 1,50, z izdelavo temelja, priključkov ter ležišča za pokrov in dobavo pokrova. | kos | 3 |  | 0
13. | Zasip jaškov z materialom od izkopa III.ktg. z nabijanjem v slojih po 20 cm, material deponiran ob izkopu, cca. 1 m3 / jašek | m3 | 17 |  | 0
14. | Nakladanje in odvoz odvečnega materiala od izkopa (kanalizacija in jaški) na stalno deponijo, ki jo preskrbi izvajalec. | m3 | 37.5 |  | 0
VI. | KANALIZACIJA SKUPAJ: |  |  |  | 0

## VII.ZUN
VII. | ZUNANJA DELA
Poz. | Opis | Enota | Količina | Cena | Vrednost
1. | Humuziranje zelenih površin v deb. sloja 15 cm, z nakladanjem in prevozom humusa do 100 m, z dobavo humuzirane zemlje (150 m2) | m3 | 22.5 |  | 0
2. | Zasajanje s travnim semenom 0,015 kg/m2 in gnojenjem 0,07 kg/m2. | m2 | 150 |  | 0
Sejanje travne mešanice: dobava in sejanje, ki vključuje končno pripravo terena z razprostiranjem peščene sejane zemlje, sejanje travne mešanice najmanj v dveh smereh, zalivanje ter zaščito semena. Kvaliteta semen mora ustrezati veljavnim standardom, travna mešanica mora biti prilagojena lokalnim rastiščnim in klimatskim razmeram, namen: nepohodne površine.
VII. | ZUNANJA DELA SKUPAJ: |  |  |  | 0

## I.KLEPAR
I. | KLEPARSKA DELA
V ceni je potrebno upoštevati vsa pripravljalna dela za delo na višini (zaščita objekta, prenosi, dvigala, varnostni ukrepi,...), osnovni material in ves potreben pomožni, pritrdilni,... material.
Poz. | Opis | Enota | Količina | Cena | Vrednost
ODTOČNE CEVI
1. | Dobava in montaža LTŽ vertikalnih odtočnih cevi, vključno s pokrovo priključnim kosom za ALU cev, barvano v temno sivi barvi, z vsemi deli in materialom za izvedbo (peskolov spodaj - glej kanalizacija), višina 2 m
| - cevi DN 125 (6 kom) | m1 | 12 |  | 0
| - cevi DN 150 (1 kom) | m1 | 2 |  | 0
2. | Dobava in montaža LTŽ kolena 90º, za priklop na peskolov.
| - DN 125 | kos | 6 |  | 0
| - DN 150 | kos | 1 |  | 0
3. | Dobava in montaža vertikalnih odtočnih cevi, iz ALU pločevine eloksirano v temno sivi barvi, z vsemi deli in materialom za izvedbo, priključitev na EPDM tulec (glej krovska dela)
| - cevi DN 125 | m1 | 35.6 |  | 0
| - cevi DN 150 | m1 | 4.8 |  | 0
ATIKA
4. | Dobava in montaža pločevinaste ALU obrobe iz eloksiranega aluminija deb. min 0,6 mm z odkapom, ter podložno ploščo pod pločevino - OSB plošča deb. 1,5 cm (širine 30 cm), vključno z vsemi deli in materialom za pritrditev in tesnjenje obrob:
| - OSB plošča cca 0,3 m2 / m1 | m2 | 81
| - razvita širina do 42 cm | m1 | 155 |  | 0
| - skupne širina do 100 cm (sestavljeno npr. iz 4 delov) | m1 | 115 |  | 0
OKENSKE POLICE
5. | Dobava in vgradnja zunanjih okenskih polic iz pločevine 0,60 mm, v temno sivi barvi RAL 7016 oziroma po izbiri investitorja, vključno z odkapnimin stranskim robom:
| - zunanje police, z odkapom, montaža v naklonu, stiki s fasado zatesnjeni, končne širine cca. 20 cm | m1 | 32 |  | 0
6. | Dobava in vgradnja okenskih in vratnih špalet iz pločevine 0,60 mm, v temno sivi barvi RAL 7016 oziroma po izbiri investitorja, montaža, vodotesno stičenje stičenje
| - zunanja špaleta, razvite širine do 20 cm | m1 | 64 |  | 0
| - notranja špaleta, razvite širine do 33 cm, samo na okniv v garažah (o_02) | m1 | 32 |  | 0
I. |  |  |  | KLEPARSKA DELA SKUPAJ: | 0

## II.KLJUČ
II. | KLJUČAVNIČARSKA DELA
V ceni je potrebno upoštevati vsa pripravljalna dela za delo na višini (zaščita objekta, prenosi, dvigala, varnostni ukrepi,...), osnovni material in ves potreben pomožni, pritrdilni,... material.
Vsa dela je potrebno izvajati po shemah in detajlnejših opisih posameznih del.
- vse mere preveriti na mestu po izvršenih gradbenih delih
- delavniške načrte izdela izvajalec posameznih del
- ponudbenih postavk ni dovoljeno spreminjati
Ključavničarski izdelki morajo biti iz kvalitetnega materiala in v skladu z veljavnimi tehničnimi predpisi in standardi. Izvajalec ključavničarskih del je dolžan vse zvare obrusiti, izdelke očistiti rje ter jih antikorozijsko zaščititi. Antikorozijska zaščita je dvokomponentna. Poškodbe je potrebno pri montaži popraviti. Pred začetkom del je izvajalec dolžan preveriti količine in dimenzije na objektu. Delavniške načrte izdela izvajalec del.
Izdelki katerih merske enota je kg, se obračunajo po dejanski teži.
Poz. | Opis | Enota | Količina | Cena | Vrednost
VRATA
1. | Dobava in postavitev - montaža sekcijskih avtomatskih dvižnih garažnih vrat, z elektromotornim pogonom z daljinskim upravljanjem, dvostenska, toplotna izolacija (PU), varovalo pred ukleščenjem prstov, zaščita pred posegom z roko od strani, lovilno varovalo za vzmet, skrite nosilne vrvi, protivlomno varovalo, EPDM tesnila vodila izvedena tako, da se vrata odpirajo pod strop delavnice. Barva po izbiri naročnika (v paleti standardnih / tipskih oz. prednostnih barv proizvajalca vrat).
| - vrata V_04 - svetla odprtina 6,00 x 4,50 m s prosojnimi polnili v višini oči, z vrati za osebni prehod | kos | 8 |  | 0
| - vrata V_05 - svetla odprtina 3,00 x 4,50 m s prosojnimi polnili v višini oči, z vrati za osebni prehod | kos | 1 |  | 0
2. | Dobava in postavitev - montaža industrijskih rolo / navojnih avtomatskih vrat, z elektromotornim pogonom z daljinskim upravljanjem, dvostenska, varovalo pred ukleščenjem prstov, zaščita pred posegom z roko od strani, skrite nosilne vrvi, protivlomno varovalo. Barva po izbiri naročnika (v paleti standardnih / tipskih oz. prednostnih barv proizvajalca vrat).
| - vrata V_06 - svetla odprtina 5,90 x 8,80 m s prosojnim pasom v višini oči | kos | 3 |  | 0
| - vrata V_07 - svetla odprtina 6,90 x 8,80 m s prosojnim pasom v višini oči | kos | 1 |  | 0
PREDPRAŽNIK PRED VRATI
3. | Izdelava, dobava in vgradnja zunanjega predpražnika iz inox okvirja 30/30mm, vključno s sidrnim in pritrdilnim materialom. Okvir predpražnikov pred vhodom mora biti vgrajen med tlakarskimi deli. Tlak na mestu predpražnikov mora biti zaradi čiščenja fino zaglajen.
| - zunanji predpražnik iz perforirane gume kot EMCO 535B, predpražnik guma s ščetkami dimenzije 200/80cm | kos | 1 |  | 0
OGRAJE
4. | Dobava in montaža kovinskih ograj: ograja iz jeklenih profilov, z oprijemalno letvijo, vsem pritrdilnim in montažnim materialom, zaščiteno, pleskano.
| - višina 41 cm, dolžina 700 cm | kos | 1 |  | 0
| - višina 105 cm, dolžina 360 cm | kos | 1 |  | 0
| - višina 105 cm, dolžina 430 cm | kos | 1 |  | 0
5. | Dobava in vgradnja ravne lesene oprijemalne letve ob stopnicah, kovinska pritrdila v steno (na eni strani mavčnokart obloga na podkonstrukciji), z vsem pritrdilnim in montažnim materialom, zaščiteno, pleskano.
| - letev dolžine 6,00 m | kos | 2 |  | 0
STOPNICE
6. | Dobava in vgradnja kovinskih stopnic s podestom, nedrseče pohodne ploskve: 17 stopnic 25 / 18 cm, h = 320 cm, dolžina stopnic 400 cm, podest 120 cm, vključno z dvostransko ograjo, vsem pritrdilnim in montažnim materialom, zaščiteno, pleskano. | kos | 1 |  | 0
JEKLENA PRITRDILA
7. | Dobava in vgradnja / montaža jeklenih pritrdil za pritrditev leg ostrešja na / v betonske zidove: izdelava po načrtu in specifikaciji gradb. konstrukcij PZI, izdelava lukenj za sidra, zaščita / barvanje, niveliranje, vključno s sidri za beton in les:
| - pritrdila za lege v niše AB zidov, cca 15 kg/kos | kos | 54 |  | 0
| - čelna pritrdila za lege na AB zidove, cca 15 kg/kos | kos | 8 |  | 0
| - pritrdila na vrhu AB stebrov, cca 15 kg/kos | kos | 2 |  | 0
MONTAŽNE STENE SANITARIJ
8. | Dobava in montaža lahkih montažnih pregradnih sten, vključno z morebitno podkonstrukcijo, stene nameščene 10 cm od tal; z okovjem, ključavnico; kljuka, ročaji, obešala v INOX izvedbi (barva po izbiri arhitekta); stenske plošče iz materiala, odpornega na vlago (kot FunderMax, Abet laminati ... plošče) barva po izbiri arhitekta); način pritrditve po detajlu dobavitelja; vključno z dobavo in namestitvijo obvestilnih nalepk po izbiri arhitekta; razpored vrat - glej specifikacije.
| - stena 200 x 200 cm, vključno z enokrilnimi vrati 70 cm | kom | 2 |  | 0
POŽARNA OPREMA
9. | Dobava in montaža ročnih GASILNIH APARATOV tip S-6 kg vključno s konzolo za obešanje na steno in predpisanimi oznakami | kos | 3 |  | 0
10. | Dobava in montaža ročnih GASILNIH APARATOV tip S-9 kg vključno s konzolo za obešanje na steno in predpisanimi oznakami | kos | 14 |  | 0
11. | Izdelava in namestitev načrta evakuacije in izvlečkov ter izdelava požarnega reda. | kos | 1 |  | 0
12. | Dobava in in namestitev samolepilnih ali tablic- požarnih piktogramov | kos | 14 |  | 0
II. |  |  |  | KLJUČAVNIČARSKA DELA SKUPAJ: | 0

## III.MIZAR
III. | MIZARSKA DELA
V ceni je potrebno upoštevati vsa pripravljalna dela za delo na višini (zaščita objekta, prenosi, dvigala, varnostni ukrepi,...), osnovni material in ves potreben pomožni, pritrdilni,... material.
Pri večini oken se vgradi še ALU špalete - glej kleparska dela.
Poz. | Opis | Enota | Količina | Cena | Vrednost
1. | Dobava in vgradnja vhodnih vrat: PVC večkomorni termo profil, termo panel, Barva po izbiri naročnika (v paleti standardnih / tipskih oz. prednostnih barv proizvajalca vrat), kljuka / odpirala ALU natur barva, zasteklitev termopan 4/16/4 mm, Ud= 1,5 W/m²K (največ), vključno s talno letvijo (prag) montaža po sistemu RAL !
| - V_01: vhodna vrata, dvokrilna (50:50), dim 180 x 230 cm, zasteklitev (varnostno steklo ESG), varnostna ključavnica, varnostna kljuka, okovje (glavno odpiranje desno krilo) | kos | 1 |  | 0
2. | Dobava in vgradnja notranjih vrat: lesen podboj, sendvič krilo, barva bela, kljuka / odpirala ALU natur barva, zasteklitev, vključno s talno letvijo (prag).
| - V_02 D: desna vrata 80 x 210 cm, 1x mlečna zasteklitev cca. fi 30 ključavnica, klasična kljuka, rešetka 40 x 10 cm. | kos | 1 |  | 0
| - V_02 L: desna vrata 80 x 210 cm, 1x mlečna zasteklitev cca. fi 30 ključavnica, klasična kljuka, rešetka 40 x 10 cm. | kos | 1 |  | 0
| - V_03 D: desna vrata 80 x 210 cm,brez zasteklitve, cilindrična ključavnica, klasična kljuka. | kos | 1 |  | 0
3. | Dobava in vgradnja notranjih drsnih vrat: vrata za vgradnjo v steno, v kaseti, sendvič panel, barva bela, vtopljena kljuka, zasteklitev.
| - V_04: drsna vrata 80 x 210 cm, 1x mlečna zasteklitev cca. fi 30 | kos | 1 |  | 0
4. | Dobava in vgradnja oken: PVC večkomorni termo profil, barva po izbiri naročnika (v paleti standardnih / tipskih oz. prednostnih barv proizvajalca vrat), kljuka / odpirala ALU natur barva, zasteklitev termopan 4/16/4 mm, Uw= 1,1 W/m²K (največ).
| - O_01: dvokrilno okno (cca 35:65) 200 x 130 cm odpiranje ventus, stransko, pololiva | kos | 8 |  | 0
5 | Dobava in vgradnja oken: PVC večkomorni termo profil, barva po izbiri naročnika (v paleti standardnih / tipskih oz. prednostnih barv proizvajalca vrat)., kljuka / odpirala ALU natur barva, zasteklitev termopan 4/16/4 mm, Uw= 1,1 W/m²K (največ).
| - O_02: dvokrilno okno (cca 35:65) 200 x 100 cm odpiranje ventus, pololiva | kos | 2 |  | 0
| - O_02: dvokrilno okno (cca 35:65) 200 x 100 cm odpiranje ventus, odpiralna letev cca. 400 cm | kos | 6 |  | 0
III. | MIZARSKA DELA SKUPAJ: |  |  |  | 0

## IV.KER
IV. | KERAMIČARSKA DELA
Poz. | Opis | Enota | Količina | Cena | Vrednost
1. | Dobava in izvedba hidroizolacijskega premaza z vmesno mrežico in robnimi trakovi (kot Hidrostop, Kema) pod keramično oblogo v sanitarijah in čajni kuhinji, vertikalne in horizontalne površine ter na vhodnem podestu. | m2 | 57.5 |  | 0
2. | Dobava in polaganje keramične talne obloga z granitogres nedrsnimi ploščami, vključno z zakrožnimi letvicami, polaganjem na lepilo, stičenjem - odporno proti zmrzali, zunanja uporaba. Keramična obloga po izbiri arhitekta v rangu do 20 €.
| - zunanji podest | m2 | 5.3 |  | 0
3. | Dobava in polaganje keramične talne obloge sanitarij in čajne kuhinje z nedrsnimi keramičnimi ploščicami v svetlem odtenku, ploščice do 30/30, vključno z zakrožnimi in vogalnimi letvicami, polaganjem na lepilo, stičenjem. Keramična obloga po izbiri arhitekta v rangu do 20 €. | m2 | 10.4 |  | 0
4. | Dobava in polaganje keramične talne obloge z granitogres nedrsnimi ploščami, vključno z zakrožnimi letvicami, polaganjem na lepilo, stičenjem. Keramična obloga po izbiri arhitekta v rangu do 20 €.
| - pritličje | m2 | 74 |  | 0
| - medetaža | m2 | 80 |  | 0
5. | Dobava in polaganje stenske obrobe, v višini 10 cm, enako kot talne ploščice, vključno s polaganjem na lepilo, stičenjem, po izbiri arhitekta.
| - pritličje | m1 | 52.5 |  | 0
| - medetaža | m1 | 40.5 |  | 0
6. | Dobava in polaganje stenske obloge do višine 2,10 m s keramičnimi ploščicami do 30/30cm, na lepilo, po izbiri arhitekta, vključno s stičenjem | m2 | 45 |  | 0
7. | Dobava in polaganje keramične talne obloge stopnic (upoštevane hor. in vert. površine) na stopnišču z nedrsnimi keramičnimi ploščicami v svetlem odtenku, ploščice do 30/30, na lepilo, po izbiri arhitekta, vkljucno s stičenjem. Keramična obloga po izbiri arhitekta v rangu do 20 €. | m2 | 10.2 |  | 0
| - stenska obroba (cokl) na stopnišču, h=10 cm, vključno s stičenjem | m1 | 17 |  | 0
IV. |  |  |  | KERAMIČARSKA DELA SKUPAJ: | 0

## V.SLIK
V. | SLIKOPLESKARSKA DELA
V ceni je potrebno upoštevati vsa pripravljalna dela za delo na višini (zaščita objekta, prenosi, dvigala, varnostni ukrepi,...), osnovni material in ves potreben pomožni, pritrdilni,... material.
Pri mavčnokartonskih stenah, stropovih in oblogah, je v ceni potrebno upoštevati stičenje in brušenje - pripravljeno za pleskanje.
Poz. | Opis | Enota | Količina | Cena | Vrednost
1. | Dobava in izvedba lahke montažne stene iz mavč. kartonskih plošč 2x 1,25 cm - dvoslojna obloga obojestransko, skupne debeline 10 cm, kot Knauf W111, za mokre prostore (1x vgradnja vrat). | m2 | 31 |  | 0
2. | Dobava in izvedba lahke montažne stene iz mavč. kartonskih plošč 2x 1,25 cm - dvoslojna obloga obojestransko, skupne debeline 10 cm, kot Knauf W111, za suhe prostore (1x vgradnja vrat). | m2 | 33 |  | 0
3. | Dobava in izvedba lahkega montažnega stropa iz mavčno kartonskih plošč 1,5 cm, na podkonstrukciji, kot Knauf D113. | m2 | 164 |  | 0
4. | Dobava in izvedba enojne stenske obloge, iz gladkih mavčno kartonskih plošč: pločevinasta podkonstrukcija, gladke plošče 1,25 cm, vključno z obdelavo okenskih špalet. | m2 | 242 |  | 0
5. | Dobava in vgradnja tipske tipske revizijske lopute 80/60 cm v mavčno. kart. oblogo, lokacija po dogovoru s projektantom stroj. inšt., za vgradnjo mavčnokart. plošč. | kos | 1 |  | 0
6. | Dobava in izvedba opleska ravnih sten iz mavčno kartonskih plošč; 2x slikanje z disperzijsko barvo po izbiri arhitekta; komplet s potrebnimi odri, po predpisih. | m2 | 306 |  | 0
7. | Dobava in izvedba opleska ravnih stropov iz mavčno kartonskih plošč; 2x slikanje z disperzijsko barvo po izbiri arhitekta; komplet s potrebnimi odri, po predpisih. | m2 | 164 |  | 0
8. | Dobava in izvedba protiprašnega premaza oz. premaza proti nesnagi / impregnacije AB stene. | m2 | 32 |  | 0
V. |  |  |  | SLIKOPLESKARSKA DELA SKUPAJ: | 0

## VI.TLAK
VI. | TLAKARSKA DELA
Poz. | Opis | Enota | Količina | Cena | Vrednost
1. | Dobava in izdelava finega planuma pred tlakovanjem, utrditev po navodilih statika, deb. 5 cm.
| - pod asfaltom v garažah | m2 | 811 |  | 0
2. | Dobava in vgrajevanje asfalta strojno polaganje, na pripravljeno podlago, vključno z morebitnim ročnim polaganjem ob robovih, v sestavi:
| - AC 8 surf B50/70 A3, debelina 4cm | m2 | 811 |  | 0
| - AC 32 base B50/70 A3, debelina 8 cm | m2 | 811 |  | 0
VI. |  |  |  | TLAKARSKA DELA SKUPAJ: | 0

## OGREVANJE
POPIS MATERIALA IN DEL
A RADIATORSKO IN KONVEKTORSKO OGREVANJE-HLAJENJE
Poz. | Material | Enota | Količina | Cena | Vrednost
1. | Ventilni jekleni radiatorj s stranskim priključkom znamke VOGEL&NOT, za dvocevni sistem, skupaj s termostatskim
ventilom, pritrdilno konzolo, skupaj s čepi, redukcijami in
pritrdilnim materialom dimenzije:
22KV/900-400
|  | kos | 2 |  | 0
2. | Termostatska glava z vgrajenim tipalom, vgrajena
na grelno telo z integriranim ventilom (Danfoss ali Herz)
|  | kos | 2 |  | 0
3. | Bakrene cevi za razvod ogrevanja, z vsemi fitingi za trdo in mehko lotanje (vsi razvodi v tlaku trdo lotani, ostali mehko), z okrasnimi rozetami na prehodu iz tlaka, zida in stropa, z vsem spojnim in pritrdilnim materialom
| Ø 15x1,0 mm | m | 18 |  | 0
| Ø 28x1,2 mm | m | 40 |  | 0
| Ø 35x1,5 mm | m | 6 |  | 0
4. | Izolacija AF/ARMAFLEX AF-6, debelina izolacije 35 mm,
| (notranji premer 22 mm) | m | 18 |  | 0
| (notranji premer 28 mm) | m | 40 |  | 0
| (notranji premer 35 mm) | m | 6 |  | 0
5. | Montaža grelnih teles
|  | kos | 2 |  | 0
6. | Plastični pokrovčki za prehod cevi iz tlaka ali stene
|  | kpl | 2 |  | 0
7. | Dobava, montaža in zagon ventilatorskega konvektorja z ohišjem, s tangencialnim ventilatorjem in nogicami z naslednjimi karakteristikami:
Ventilatorski konvektor talne izvedbe, 2. cevni sistem z naslednjimi konstrukcijskimi in tehničnimi zahtevami:
- ohišje je iz pocinkane pločevine s premazom,
- enoto lahko namestimo parapetno ali na strop,
- priključki vode so na desni/levi strani, električni priključki pa na levi/desni strani,
- tangencialni ventilator z neenakomerno razporeditvijo lopati na ventilatorju omogoča nižjo stopnjo zvočnega tlaka
- visokoučinkoviti filter (zaradi nagubanosti) je nameščen na spodnjem delu enote po celotni površini,
- odzračevalna odprtina je ne zgornjem delu zbiralnika, izpustna pa na spodnjem,
- izstopni priključek je iz bakrene cevi,
- motor ventilatorja ima tri hitrosti,
- zbiralnik kondenzata je odstranljive izvedbe in tako je omogočen dostop do cevnega registra in ventilatorskega motorja,
- izstopna rešetka je iz plastike in omogoča vertikalen vpih v prostor,
toplotni izmenjevalnik je iz bakrenih cevi z aluminijastimi lamelami, ki so pritjene direktno na bakrene cevi,
Proizvajalec: HIDRIA
Tip: CLIMMY E VB 316 DX
Kompletno z:
3-potni regulacijski ventil V23, 220V pogonom, modul ELMZ vključno s kondenčno posodo
Stenski termostat z SATH 2-povezava dveh konvektorjev.
|  | kpl | 4 |  | 0
8. | Cev za odvod kondenzata Ø32, toplotno izolirana z protikondenzacijsko izolacijo debeline 13mm
|  | m | 12 |  | 0
9. | Priključitev odvoda kondenzata na fekalno ali meteorno kanalizacijo z izvedbo sifona (oddtok v sanitarijah - umivalnik...).
|  | kpl | 4 |  | 0
10. | Podporni material iz konstrukcijskega jekla v varjeni izvedbi z antikorozijsko zaščito ter končnim emajl lakom
|  | kg | 3 |  | 0
11. | Tlačni preizkus tesnenja cevovoda z vodo, preizkusni tlak = 1.3 kratni delovni tlak, vključno s potrebnimi čepi in odstranitvijo po tlačnem preizkusu.
|  | kpl | 1 |  | 0
12. | Pripravljalna in zaključna dela, zaračunano v enotnih cenah.
|  | kpl | 1 |  | 0
13. | Priprava dokumentacije za potrebe izdelave PID-a vključno z vsemi vrisanimi shemami, spremembami,..., seznama z opisom sprememb ter predaja projektantskemu podjetju.
|  | kpl | 1 |  | 0
14. | Splošni, manipulativni, zavarovalni in transportni
stroški do gradbišča.
|  | kpl | 1 |  | 0
| SKUPAJ: |  |  |  | 0
B PRIKLJUČITEV V OBSTOJEČI PLINSKI KOTLOVNICI
(dobava in montaža)
Poz. | Material | Enota | Količina | Cena | Vrednost
1. | Obtočna črpalka IMPPUMPS, tip NMT 25/40-130
|  | kos | 1 |  | 0
2. | Obtočna črpalka IMPPUMPS, tip NMT 25/40-130
|  | kos | 1 |  | 0
3. | Tropotni regulacijski ventil DN20, ESBE VRG131
|  | kos | 1 |  | 0
4. | Protipovratni ventil DN25
|  | kos | 2 |  | 0
5. | Cevovodi s fazoni in cevnimi pritrdili iz vlečenih bakrenih cevi DIN 1754
| Cu Ø 35x1,5 mm | m | 30 |  | 0
6. | Izolacija AF/ARMAFLEX AF-6, debelina izolacije 35 mm,
| (notranji premer 35 mm) | m | 30 |  | 0
7. | Krogelni ventil DN25
|  | kos | 6 |  | 0
8. | Čistilec nesnage DN25
|  | kos | 1 |  | 0
9. | Avtomatika za regulacijo mešalnega kroga SELTRON WDC10,
s tipali, pogonom in sobni termostat
|  | kpl | 1 |  | 0
10. | Avtomatski odzračnik
|  | kos | 2 |  | 0
11. | Termo-manometer
|  | kos | 2 |  | 0
12. | Ventil s poševnim vretenom za regulacijo pretoka DN25
|  | kos | 2 |  | 0
13. | Krogelni ventil s čepom DN15
|  | kos | 2 |  | 0
14. | Predizolirana cev CALPEX-DUO, tip 32+32/111, 6bar, DN25,
kompletno s prehodnim kosom kos 2, zunanji navojni
navojni priključek kos 2, zaščitna kapa kos 2in zidno tesnilo
kos 2
|  | m | 52 |  | 0
15. | Priključitev na obstoječi razdelilec
|  | kpl | 1 |  | 0
16. | Zagon in nastavitev regulacije, tlačni preizkus, napisne tablice z opisi, preboj skozi steno in temelje
|  | kpl | 1 |  | 0
| SKUPAJ: |  |  |  | 0
REKAPITULACIJA
A | RADIATORSKO IN KONVEKTORSKO OGREVANJE-HLAJENJE |  |  |  | 0
B | PRIKLJUČITEV V OBSTOJEČI PLINSKI KOTLOVNICI |  |  |  | 0
| SKUPAJ: |  |  |  | 0
SPLOŠNO:
- | Vse naprave in elementi v popisu materiala in del so navedeni samo primeroma
(kot npr.). S privolitvijo investitorja se lahko vse naprave nadomesti z
ustreznimi.
- | Vse naprave in elemente se mora dobaviti z vsemi ustreznimi certifikati, atesti,
garancijami, navodili za obratovanje, vzdrževanje, posluževanje in servisiranje
ter funkcionalno shemo izvedenega stanja.
- | Pri vseh napravah je potrebno upoštevati stroške vseh preizkusov, izpiranja in
polnjenja cevnih sistemov, zagona, meritve in nastavitve obratovalnih količin
vključno s pridobitvijo ustreznih certifikatov s strani pooblaščenih institucij.
- | Pri izvedbi je potrebno upoštevati stroške vseh pripravljalnih in zaključnih del
(vključno z usklajevanjem z ostalimi izvajalci na objektu) ter vse transportne,
zavarovalne in ostale splošne stroške.
- | Pri vseh elementih je potrebno upoštevati ves montažni in tesnilni material.

## PREZRAČEVANJE
POPIS MATERIALA IN DEL
PREZRAČEVANJE
Poz. | Material | Enota | Količina | Cena | Vrednost
1. | Ventilator za prezračevanje sanitarij, opremljen s protipovratno loputo, primeren za vgradnjo v kopalnico, ustrezna zaščita proti vodnemu toku kapljic, vključno z zakasnitvenim relejem, tesnilnim in montažnim materialom.
V= 100 m³/h, H=70 Pa
(kot npr.: LIMODOR , tip FM)
|  | kos | 2 |  | 0
2. | Plastična rešetka dim. 40 x 10 cm, s pritrdilnim matertialom za vgradnjo v vrata nad tlakom (izrez v vratih izdela mizar)
|  | kos | 2 |  | 0
3. | Pločevinasti kanal premera 75 mm (SPIRO), kompletno s fazonskimi kosi in pritrdiilni-spojnim materialom
|  | m | 10 |  | 0
4. | Izdelava obrobe na strehi in izolacija kanala v nadstropju
|  | kos | 1 |  | 0
| SKUPAJ PREZRAČEVANJE : |  |  |  | 0
SPLOŠNO:
Vse naprave in elementi v popisu materiala in del so navedeni samo primeroma
(kot npr.). S privolitvijo investitorja se lahko vse naprave nadomesti z
ustreznimi.
Vse naprave in elemente se mora dobaviti z vsemi ustreznimi certifikati, atesti,
garancijami, navodili za obratovanje, vzdrževanje, posluževanje in servisiranje
ter funkcionalno shemo izvedenega stanja.
Pri vseh napravah je potrebno upoštevati stroške vseh preizkusov, izpiranja in
polnjenja cevnih sistemov, zagona, meritve in nastavitve obratovalnih količin
vključno s pridobitvijo ustreznih certifikatov s strani pooblaščenih institucij.
Pri izvedbi je potrebno upoštevati stroške vseh pripravljalnih in zaključnih del
(vključno z usklajevanjem z ostalimi izvajalci na objektu) ter vse transportne,
zavarovalne in ostale splošne stroške.
Pri vseh elementih je potrebno upoštevati ves montažni in tesnilni material.

## VODOVOD IN KANALIZACIJA
POPIS MATERIALA IN DEL
VODOVOD IN KANALIZACIJA
A INSTALACIJA IN SANITARNI ELEMENTI V OBJEKTU
Poz. | Material | Enota | Količina | Cena | Vrednost
1. | Večplastna Alumplast cev PE-Xc/Alu-Xc, v kolutu, dim. 20x2 mm
|  | m | 24 |  | 0
2. | Večplastna Alumplast cev PE-Xc/Alu-Xc, v kolutu, dim. 26x3 mm
|  | m | 16 |  | 0
3. | Spojni elementi Alumplast sistema, razne oblike, izdelano iz ponikljane medenine z vstavljenimi pušami iz nerjavečega materiala, dim. 20x2 mm, kot naprimer Titan Kamnik
|  | kos | 12 |  | 0
4. | Spojni elementi Alumplast sistema, razne oblike, izdelano iz ponikljane medenine z vstavljenimi pušami iz nerjavečega materiala, dim. 26x3 mm, kot naprimer Titan Kamnik
|  | kos | 12 |  | 0
5. | Kanalizacijske cevi in fazonski kosi, izdelano iz trdega polivinil-klorida (PVC-ja), po DIN 19531, na obojke, oblika in mere po DIN 8062, obojke zatesnjene z odgovarjajočimi gumijastimi tesnilnimi obročki, manšetami, kemijska odpornost materiala po DIN 16929,gorljivost materiala po DIN 4102, vključno z mazalnim sredstvom.
| DN 32 | m | 12 |  | 0
| DN 50 | m | 12 |  | 0
| DN 75 | m | 6 |  | 0
| DN 110 | m | 24 |  | 0
6. | Talni sifon sestoječ iz PVC ohišja in tulca s horizontalnim vtokom in iztokom DN 50, zgornje plošče dim.150 x 150 mm z rešetko, izdelano iz medenine in pokromano.
|  | kos | 2 |  | 0
7. | Kompletno stranišče sestavljeno iz fajančevinaste školjke s spodnjim odtokom, sedežem, desko s pokrovom, gumjastimi odbijači, gumi manšete, plastičnim spodnjim izplakovalnim kotličem z vso notranjo opremo za izpust, ponikljanim medeninastim kotnim regulacijskim ventilom DN15 - DN10, vključno ves tesnilni in pritrdilni material.
|  | kos | 2 |  | 0
8. | Plastična omarica za toaletni papir v roli s plastičnimi vložki in vijaki za pritrditev.
|  | kos | 2 |  | 0
9. | Umivalnik iz fajančevine, pritrjen s plastičnimi vložki in vijaki na zid, ponikljanim sifonom z odtočnim ventilom DN 32 in rozeto, ponikljano stoječo enoročno mešalno baterijo DN 15 s ponikljano kapo in rozeto, kotnim regulacijskim ventilom, veznima cevkama, vključno ves tesnilni material.
|  | kos | 4 |  | 0
10. | Mešalna baterija za pomivalno korito, vključno s kotnimi ventili, veznima cevkama, vključno ves tesnilni material, ponikljanim sifonom z odtočnim ventilom DN 32 in rozeto.
|  | kos | 1 |  | 0
11. | Plastična etažera vel. 55/13 cm s plastičnimi vložki in vijaki za pritrditev.
|  | kos | 2 |  | 0
12. | Ogledalo iz brušenega stekla s posnetimi robovi, zadnja stran zaščitena proti vlagi, vel. 550 x 400 x 4 mm, vključno s pritrdilnimi zaskočniki.
|  | kos | 2 |  | 0
13. | Plastično enodelno držalo za papirnato brisačo v roli s plastičnimi vložki in vijaki za pritrditev.
|  | kos | 4 |  | 0
14. | Plastični milnik za tekoče milo s plastičnimi vložki in vijaki za pritrditev.
|  | kos | 4 |  | 0
15. | Zidna pisoar školjka s plastičnimi vložki in vijaki za pritrditev, z ročno izpustno armaturo, kotnim reg. ventilom z rozeto, vezno cevko in tesnilnim materialom.
|  | kos | 1 |  | 0
16. | Ventilacijski nastavek, izdelan iz pocinkane pločevine debeline 1 mm, prirejen za montažo na PVC vertikalno odzračevalno kanalizacijsko cev-obojka, vel.cca fi 200 mm s priključkom na cev DN75
|  | kpl | 1 |  | 0
17. | Oprema sanitarij:
podajalec WC oblog
podajalec toaletnega papirja
metlica za WC
koš za smeti
|  | kpl | 2 |  | 0
18. | Zidna baterija DN 15 s priključkom za gumi cev.
|  | kos | 1 |  | 0
19. | Električni grelnik za TSV, GT10U, za montažo pod umivalnik, varnostni ventil in spojni material
|  | kpl | 2 |  | 0
20. | Dezinfekcija celotne cevne mreže vodovoda v skladu z navodili pristojnega organa in v skladu z veljavno zakonodajo, izvede pooblaščena institucija
|  | kpl | 1 |  | 0
21. | Štemanje utorov
|  | kpl | 1 |  | 0
22. | Označevanje cevovodov, napisne tablice, pleskanje
|  | kpl | 1 |  | 0
23. | Delo, ki vključuje nabavo, pripravljalno-zaključna dela, zarisovanje, montažo, izvedbo sistema, tlačni preizkus, izpiranje, zagon in poizkusno obratovanje ter nastavitev sistema
|  | kpl | 1 |  | 0
| SKUPAJ: |  |  |  | 0
SPLOŠNO:
Vse naprave in elementi v popisu materiala in del so navedeni samo primeroma
(kot npr.). S privolitvijo investitorja se lahko vse naprave nadomesti z
ustreznimi.
Vse naprave in elemente se mora dobaviti z vsemi ustreznimi certifikati, atesti,
garancijami, navodili za obratovanje, vzdrževanje, posluževanje in servisiranje
ter funkcionalno shemo izvedenega stanja.
Pri vseh napravah je potrebno upoštevati stroške vseh preizkusov, izpiranja in
polnjenja cevnih sistemov, zagona, meritve in nastavitve obratovalnih količin
vključno s pridobitvijo ustreznih certifikatov s strani pooblaščenih institucij.
Pri izvedbi je potrebno upoštevati stroške vseh pripravljalnih in zaključnih del
(vključno z usklajevanjem z ostalimi izvajalci na objektu) ter vse transportne,
zavarovalne in ostale splošne stroške.
Pri vseh elementih je potrebno upoštevati ves montažni in tesnilni material.

## ELEKTRO INSTALACIJE
POPIS MATERIALA
A | VODOVNI MATERIAL
Poz. | Material | Enota | Količina | Cena | Vrednost
1. | Nizkonapetostni energetski kabli nazivne napetosti 0,6/1kV, s PVC izolacijo, z okroglimi ali sektorskimi vodniki, položeni delno na kabelske police, delno uvlečeni v instalacijske cevi in Stigmaflex cevi, delno v parapetnem kanalu;
| NYM 2 x 1,5 mm2 | m | 250 |  | 0
| NYM-J 3 x 1,5 mm2 | m | 1500 |  | 0
| NYM-J 4 x 1,5 mm2 | m | 200 |  | 0
| NYM-J 5 x 1,5 mm2 | m | 800 |  | 0
| NYM-J 3 x 2,5 mm2 | m | 370 |  | 0
| NYY-J 5 x 6 mm2 | m | 60 |  | 0
| NYY-J 5 x 10 mm2 | m | 1150 |  | 0
| NYY-J 4 x 50 mm2 | m | 150 |  | 0
Bakreni enožilni vodniki za izenačitve potencialov z rumeno-zeleno izolacijo, kot
| H07V-K 6 mm2 | m | 250 |  | 0
| H07V-K 35 mm2 | m | 10 |  | 0
0
2. | Kabelske police s pokrovom, komplet s spojnim, veznim, montažnim in obešalnim materialom, komplet kabelske police širine:
| Polica 100 mm (od kabelske police PK200 do omaric R-S) | m | 200 |  | 0
| Polica 200 mm | m | 150 |  | 0
3. | Instalacijske cevi
| Instalacijska cev za vlaganje v beton fi 16-23 mm | m | 500 |  | 0
| Instalacijska negorljiva cev PN fi 16-23 mm | m | 300 |  | 0
| Samougasna instalacijska cev fi 16-23mm | m | 70 |  | 0
4. | Finožični vodnik H07V-K 16 mm2, komplet na dveh koncih pritrjen z vijačnim spojem, komplet
| vodnik v povprečni dolžini 1,0 m, potrebnim vijačnim spojem in potrebnimi objemkami | kos | 20 |  | 0
5. | Finožični vodnik H07V-K 6 mm2, komplet na dveh koncih pritrjen z vijačnim spojem, komplet
| vodnik v povprečni dolžini 5,0 m, potrebnim vijačnim spojem in potrebnimi objemkami | kos | 20 |  | 0
6. | Parapetni kovinski kabelski kanal, opremljen komplet s pokrovom, pregrado, zaključnimi pokrovi, ozemljitvenimi povezavami, komplet z drobnim, veznim in montažnim materialom
| 130x72mm, komplet | m | 15 |  | 0
7. | Priklop motorjev ali naprav, komplet s preizkusom smeri vrtenja, nastavitvijo zaščitnega elementa, 'pečatenjem zaščitnega elementa, namestitvijo kabelskih oznak na kabel, komplet za motorje,
| moči do 5 kW | kos | 37 |  | 0
8. | Izdelava označevalnih tablic za kable in oznak za označitev
| vtičnic in tehnoloških porabnikov, komplet s pritrdilnim materialom | kos | 220 |  | 0
9. | Doza za izenačitev potenciala GIP, dim: 400x300x150mm, komplet z zaščitno zbiralko,
| drobnim veznim in montažnim materialom, nameščena pri glavnem razdelilniku R-G | kos | 1 |  | 0
10. | Doza za izenačitev potenciala kot PS 50, komplet z zaščitno zbiralko,
| drobnim, veznim in montažnim materialom, nameščena pri razdelilcu R-M | kos | 1 |  | 0
11. | Doza za izenačitev potenciala kot PS 49, komplet z zaščitno zbiralko,
| drobnim, veznim in montažnim materialom, nameščena v wc-ju v pritličju | kos | 1 |  | 0
12. | Razvodne doze, različnih dimenzij, komplet z uvodnicami in pritrdilnim priborom | kpl | 1 |  | 0
13. | Izdelava napisnih ploščic velikosti 40 x 80 mm, z oznakami velikosti 10 mm, komplet s
| pritrdilnim materialom za namestitev napisnih ploščic na razdelilce in druge električne elemente | kos | 30 |  | 0
14. | Pomoč pri zagonu strojnih instalacij, ocena | kpl | 1 |  | 0
15. | Koordinacija med ostalimi izvajalci na objektu, ocena | ur | 25 |  | 0
16. | Pregled obstoječega stanja v obstoječem objektu za točno določitev trase za povezavo
| od obstoječega R-L-M do novega razdelilca R-G, skupaj | kpl | 1 |  | 0
17. | Pregled obstoječega stanja v obstoječem objektu za točno določitev trase za povezavo
| od obstoječe komunikacijske omare do nove komunikacijske omare K.O., skupaj | kpl | 1 |  | 0
18. | Dograditev instalacijskega odklopnika v obstoječi razdelilec kotlovnice v obstoječem objektu,
| za potrebe nove obtočne črpalke, skupaj | kpl | 1 |  | 0
| SKUPAJ VODOVNI MATERIAL: |  |  |  | 0
B | SVETILKE
Svetilke komplet z elektronsko predstikalno napravo, pritrdilnim, drobnim in veznim materialom,
komplet svetilke.
(ponudnik lahko ponudi alternativni tip, ki pa ga nujno potrdi investitor)
Poz. | Material | Enota | Količina | Cena | Vrednost
1. | S1 - vgradna svetilka, kot tip Intra 101 DP 2 x 28W / 297 T16 G5 EB,
| s paraboličnim rastrom, IP20, komplet s sijalkami, po izbiri investitorja | kos | 22 |  | 0
2. | S2 - vgradna okrogla svetilka iz alu ohišja, kot tip Intra Lona RV OP 300 1 x 22W T16 G5-R,
| 2Gx13 EB, IP20, komplet s sijalkami, po izbiri investitorja | kos | 7 |  | 0
3. | S3 - nadometna svetilka za montažo na strop, kot tip Intra 5700 2 x 28W T16 G5 EB,
| s kapo, IP65, komplet s sijalkami, po izbiri investitorja | kos | 30 |  | 0
4. | S4 - nadometna svetilka za montažo na strop, kot tip Intra 5700 2 x 35W T16 G5 EB,
| s kapo, IP65, komplet s sijalkami, po izbiri investitorja | kos | 40 |  | 0
5. | S4 - nadometna svetilka za montažo na stensko konzolo, kot tip Intra 5700 2 x 35W T16 G5 EB,
s kapo, IP65, komplet s stenskimi konzolami za pritrditev svetilke, komplet s sijalkami,
| po izbiri investitorja | kos | 48 |  | 0
6. | Stenska nadometna svetilka 1 x 26W, IP20, po izbiri investotorja | kos | 2 |  | 0
Svetilke varnostne razsvetljave
7. | Svetilka varnostne razsvetljave, komplet opremljena z lastnim akumulatorjem, opremljena
z rdečo LED diodo, komplet s pritrdilnim materialom, opremljena z ustreznim piktogramom
- v skladu z oznakami iz požarnega eleborata, enostranska svetilka, IP42, pripravni spoj,
| kot Linergy EcoLed, 1,6W, 3000K, IP42 | kos | 21 |  | 0
8. | Fotoluminiscenčne nalepke z ustreznim piktogramom v smeri izhoda | kos | 21 |  | 0
OPOMBA:
Tipi, razpored, cenovni razred, so potrjeni s strani investitorja!
Svetilke ne smejo povzročati motenj na napravah uporabljenih v objektu!
| SKUPAJ SVETILKE: |  |  |  | 0
C | STIKALA
OPOMBA: Vsa stikalna tehnika mora biti boljše kvalitete za pogoste in hitre vklope
vseh tipov svetilk! Vsa stikala in vtičnice so predvidene v modulni izvedbi!
Poz. | Material | Enota | Količina | Cena | Vrednost
1. | Podometna stikala, 16 A, komplet z negorljivo instalacijsko dozo,
drobnim, veznim in montažnim materialom, komplet
| navadno stikalo | kos | 9 |  | 0
| izmenično stikalo | kos | 2 |  | 0
| IR senzor 360st., 10A, za vklop razsvetljave (ustrezen za vklop varčnih sijalk) | kos | 6 |  | 0
2. | Nadometna stikala, 16 A, komplet z negorljivo instalacijsko dozo,
drobnim, veznim in montažnim materialom, komplet
| navadno stikalo, IP54 | kos | 26 |  | 0
| stikalo 1-0-2, 16A, IP54, za pogon električnih vrat (samo priklop) | kos | 13 |  | 0
| tipka 16A, za vklop štedilnika | kos | 1 |  | 0
| termostat za regulacijo konvektorjev (samo priklop) | kos | 2 |  | 0
| SKUPAJ STIKALA: |  |  |  | 0
D | VTIČNICE
OPOMBA: Vse vtičnice potrdi investitor.
Poz. | Material | Enota | Količina | Cena | Vrednost
1. | Vtičnice podometne, komplet z negorljivo instalacijsko dozo,
in pritrdilnim materialom, komplet:
| 16 A, 250 V, 50 Hz, ( P+N+Pe) | kos | 14 |  | 0
| 16 A, 250 V, 50 Hz, s pokrovom ( P+N+Pe) | kos | 3 |  | 0
2. | Vtičnice za namestitev v parapetni kanal, komplet s pokrovčkom
komplet z drobnim in pritrdilnim materialom,
| 16 A, 250 V, 50 Hz, ( P+N+Pe) | kos | 24 |  | 0
3. | Fiksni priključki p/o - n/o, komplet z dozo,
pritrdilnim drobnimin veznim materialom,
| 16 A, 250 V, 50 Hz, ( P+N+Pe) | kos | 24 |  | 0
| 16 A, 400 V, 50 Hz, ( 3P+N+Pe) | kos | 13 |  | 0
| SKUPAJ VTIČNICE: |  |  |  | 0
E | RAZDELILNIKI
Pri izdelavi ponudbe je potrebno pri vsakem stikalnem bloku upoštevati poleg posebej
navedenaga tudi: izdelavo napisnih ploščic za označevanje elementov (samolepilne
nalepke ne veljajo kot označbe ), izdelavo vseh kabelskih označb, kabelske uvodnice,
zatesnjevanje kabelskih uvodnic, zbiralke, podporne izolatorje, zaščitne prekrivne
plošče za preprečitev dotika, ves vezni material, POK korita za polaganje kablov,
ves pritrdilni in drobni montažni material,vse označbe stikalnega bloka v skladu z
veljavnimi predpisi, atesti, puščanje prostora za dodatno namestitev opreme,
nameščanje enopolnih shem v stikalne bloke, namestitev ročk za izvlačenje varovalk,
namestitev žepov za namestitev shem, priklop in testiranje kablov, vse potrebne
meritve in preizkusi, spuščanje v pogon, tipska ključavnica enaka za vse stikalne bloke
vsi stikalni bloki morajo biti opremljeni z Pi zbiralko, vidno označeno in ločeno
od Pe zbiralke - 6. zbiralka v razdelilniku
Poz. | Material | Enota | Količina | Cena | Vrednost
1. | Dograditev varovalnega elementa v obstoječi razdelilnik R-L-M v obstoječem objektu:
Varovalčno stikalo
| 1.ST 6-250A komplet | kos | 1 |  | 0
Varovalni vložki
| NV 63A | kos | 3 |  | 0
| Drobni in vezni material, napisne ploščice | kpl | 1 |  | 0
| Skupaj dograditev obstoječega razdelilnika R-L-M | kos | 1 |  | 0
2. | Razdelilnik R-G, izdelan kot prostostoječa kovinska omara, opremljena s
panelom za namestitev opreme, obarvana, skupnih dimenzij - širina x višina x globina:
1200 x 2100 x 400 mm, komplet z vgrajeno opremo:
Bremensko stikalo: N1-160 (Moeller):
| skupaj bremensko stikalo: | kos | 1 |  | 0
Stikalo 1-0-2 (za preklop Mreža-Agregat):
| T6-3-8212/E/HI12 (max. 55kW, 160A), komplet z drobnim, veznim in pritrdilnim materialom | kpl | 1 |  | 0
| Varovalni elemet TYTAN II | kos | 25 |  | 0
| Varovalni vložek 35A | kos | 66 |  | 0
| Varovalni vložek 25A | kos | 3 |  | 0
Instalacijski odklopnik (Moeller):
| PL7-B10/1 | kos | 12 |  | 0
| PL7-C10/1 | kos | 2 |  | 0
| PL7-C16/1 | kos | 6 |  | 0
| PL7-C10/3 | kos | 15 |  | 0
| Stikalo 1-0-2, T0-8210/E (Moeller) | kos | 1 |  | 0
| Kontaktor DILM7 (Moeller) | kos | 1 |  | 0
| Pomožni rele DILA-40 (Moeller) | kos | 1 |  | 0
| Kontaktor Z-SCH/25-31 (Moeller) | kos | 2 |  | 0
| Naprava za krmiljenje svetilk DS-GS/1W, komplet s fotouporom Z-DS/SENSOR | kos | 1 |  | 0
| Prenapetostni odvodnik PROTEC C | kos | 3 |  | 0
| Drobni, vezni in montažni material | kpl | 1 |  | 0
| Skupaj razdelilnik R-G | kos | 1 |  | 0
3. | Razdelilnik R-M, izdelan kot nadometna kovinska omara, opremljena s panelom za namestitev opreme, obarvana, skupnih dimenzij - širina x višina x globina: 400 x 600 x 150 mm, komplet z vgrajeno opremo:
Bremensko stikalo: IS-40/3 (Moeller):
| skupaj bremensko stikalo: | kos | 1 |  | 0
Instalacijski odklopnik (Moeller):
| PL7-B10/1 | kos | 6 |  | 0
| PL7-C10/1 | kos | 9 |  | 0
| PL7-C16/1 | kos | 13 |  | 0
| PL7-C16/3 | kos | 1 |  | 0
| Kontaktor DILM12 (Moeller) | kos | 1 |  | 0
| Časovni rele Z-ZREWI/W (Moeller) | kos | 1 |  | 0
| Prenapetostni odvodnik PROTEC C | kos | 4 |  | 0
| Drobni, vezni in montažni material | kpl | 1 |  | 0
| Skupaj razdelilnik R-M | kos | 1 |  | 0
4. | Servisna omarica R-S, izdelana kot tipska nadometna omarica, tip kot GEWISS GW68005N, IP65, dimenzij: širina x višina x globina: 360 x 320 x 120mm, komplet z vgrajeno opremo:
| Diferenčno zaščitno stikalo GW94757, 63/0,03A/4p: | kos | 1 |  | 0
Instalacijski odklopnik:
| GW92007, C16A/1p | kos | 2 |  | 0
| GW92070, C32A/3p | kos | 1 |  | 0
Šuko vtičnica, 16 A, 250 V, 50 Hz, ( P+N+Pe), kot GW20265, IP55,
| komplet z okvirjem in pokrovom GW27401 | kos | 2 |  | 0
| EURO vtičnica, 32 A, 400 V, 50 Hz, ( 5P+N+Pe) 5 polna, kot GW62243H, IP67 | kos | 1 |  | 0
| Drobni, vezni in montažni material | kpl | 1 |  | 0
| N/PE zbiralka in priključne sponke za priključitev servisne omarice | kpl | 1 |  | 0
| Skupaj servisna omarica R-S | kos | 22 |  | 0
5. | Omarica R-DA, izdelana kot stenska n/o kovinska omara, barve po izbiri investitorja ali arhitekta, opremljena s panelom za namestitev opreme, skupnih dimenzij: 350 x 400 x 150 mm, komplet s ključavnico, ključi, drobnim veznim, pritrdilnim materialom in vgrajeno opremo:
Pet polna okrogla EURO vtičnica, 63A, tip potrdi uporabnik, komplet s cevnimi in kabelskimi
| povezavami, skupaj | kpl | 1 |  | 0
| Drobni, vezni in montažni material | kpl | 1 |  | 0
| Skupaj preklopna omarica R-DA | kos | 1 |  | 0
| SKUPAJ RAZDELILNIKI: |  |  |  | 0
F | STRELOVODNA INSTALACIJA
SPLOŠNO:
Dela se opravljajo na višini (na strehi objekta in fasadah).
Za dela na fasadi je predvidena uporaba ustreznega avtodvigala.
Dela na strehi se izvajajo skladno z veljavno zakonodajo.
Poz. | Material | Enota | Količina | Cena | Vrednost
1. | Valjanec Rf 30 x 3,5 mm, položen v temelje objekta in v zemljo okoli objekta,
kompletno z vsemi spoji med seboj, varjene na armaturo na vsakih 10m
in ostalimi kovinskimi masami, komplet
| Opomba: valjanec se polaga ("na nož") vertikalno v AB temelje in temelje ograje | m | 780 |  | 0
2. | Okrogli profil Al Ф10mm, položen na fasado objekta,
| kompletno z vsemi nosilci in spoji; | m | 150 |  | 0
3. | Okrogli profil Al Ф10mm položen na ravno streho na betonskih kockah,
| kompletno z vsemi nosilci in spoji; | m | 370 |  | 0
4. | Okrogli profil Al Ф10mm,
| za razne spoje kovinskih mas, komplet | m | 50 |  | 0
5. | Križna sponka Rf (za spajanje in križanje Al/Al), komplet z drobnim in veznim materialom | kos | 25 |  | 0
6. | Križna sponka Rf (za spajanje in križanje Rf/Rf), komplet z drobnim in veznim materialom | kos | 65 |  | 0
7. | Merilna sponka Rf (za spajanje Al/Rf), komplet z drobnim in veznim materialom | kos | 18 |  | 0
8. | Vertikalna zaščita Rf, komplet z drobnim in veznim materialom | kos | 18 |  | 0
9. | Vijačeni spoj okroglega profila Al Ф10mm s kovinsko maso,
| komplet z drobnim inveznim materialom; | kos | 30 |  | 0
10. | Varjeni in vijačni spoji s kovinskimi masami Rf 30x30,5mm, | kos | 30 |  | 0
komplet z antikorozivnim premazom
11. | Silicijeva bronza | kg | 4 |  | 0
12. | Bitumen | kg | 4 |  | 0
13. | Uporaba avtodvigala s košaro | dni | 7 |  | 0
14. | Meritve strelovodne instalacije po zaključku del in po potrebi po dopolnitvi
| ozemljitev strelovodne instalacije, označba merilni spojev in izdelava končnega poročila | kpl | 1 |  | 0
| SKUPAJ STRELOVODNA INSTALACIJA: |  |  |  | 0
G | ZUNANJA UREDITEV
Poz. | Material | Enota | Količina | Cena | Vrednost
1. | Izdelava tipskega betonskega kabelskega jaška (jaki tok), dim: fi 1000 x 1200mm,
| z litoželeznim pokrovom 60 x 60cm, nosilnosti 125 kN, komplet z izkopom | kos | 3 |  | 0
2. | Izdelava tipskega betonskega kabelskega jaška (jaki tok), dim: fi 1000 x 1200mm,
| z litoželeznim pokrovom 60 x 60cm, nosilnosti 250 kN, komplet z izkopom | kos | 1 |  | 0
3. | Izdelava tipskega betonskega kabelskega jaška (telekomunikacije), dim: fi 600 x 1200mm,
| z litoželeznim pokrovom 60 x 60cm, nosilnosti 50 kN, komplet z izkopom | kos | 1 |  | 0
4. | Strojni izkop kabelskega jarka širine 0,4m in globine 0,9 m (jaki tok), priprava betonske blazinice
MB-20, debelina 10 cm, dobava in polaganje dveh zaščitnih Stigmaflex rdečih cevi fi 110,
dobava in polaganje ozemljitvenega traku Rf 30x3,5mm, komplet s podaljševalnimi in
odcepnimi spojkami, polaganje kabla NYY-J 4 x 50mm2 (zajet pod postavko Vodovni material),
obetoniranje cevi na celotni dolžini s suhim betonom MB 20, debeline 30 cm,
| položitev opozorilnega traku, zasip s peskom, nabijanje po plasteh, planiranje | m | 120 |  | 0
5. | Strojni izkop kabelskega jarka širine 0,3m in globine 0,9 m (telekomunikacije), priprava betonske
blazinice MB-20, debelina 10 cm, dobava in polaganje zaščitne Stigmaflex rdeče cevi fi 110,
dobava in polaganje ozemljitvenega traku Rf 30x3,5mm, komplet s podaljševalnimi in
odcepnimi spojkami, polaganje optičnega kabla (zajet pod postavko Univerzalno ožičenje),
obetoniranje cevi na celotni dolžini s suhim betonom MB 20, debeline 30 cm,
| položitev opozorilnega traku, zasip s peskom, nabijanje po plasteh, planiranje | m | 25 |  | 0
6. | Rezanje betona v dolžini cca. 5m in izkop kabelskega jarka širine 0,3m in globine 0,8 m
(v obstoječi delavnici, od obst. R-L-M do KJJT1), priprava betonske blazinice MB-20,
debelina 10 cm, dobava in polaganje dveh zaščitnih PVC cevi fi 110, dobava in polaganje
ozemljitvenega traku Rf 30x3,5mm, komplet s podaljševalnimi in odcepnimi spojkami,
polaganje kabla NYY-J 4 x 50mm2 (zajet pod postavko Vodovni material), obbetoniranje cevi
na celotni dolžini s suhim betonom MB 20, debeline 30 cm, položitev opozorilnega traku,
zasip s peskom, planiranje, nabijanje po plasteh in izdelava betonske podlage in tlaka v delavnici,
| odvoz odvečnega materiala na pristojno lokalno deponijo, vzpostavitev v prvotno stanje | kpl | 1 |  | 0
7. | Kabelski ščitniki GAL, dolžine 1m, širine 0,2 m, komplet s polaganjem | m | 145 |  | 0
8. | Opozorilni PVC rdeč trak, komplet s polaganjem | m | 145 |  | 0
9. | Križne sponke za izdelavo odcepov | kos | 30 |  | 0
| SKUPAJ ZUNANJA UREDITEV: |  |  |  | 0
H | UNIVERZALNO OŽIČENJE
Poz. | Material | Enota | Količina | Cena | Vrednost
1. | Priklop optičnega kabla na obstoječi optični panel v obstoječi komunikacijski omari
| v računalniškem centru (soba 9) v obstoječem objektu, skupaj | kpl | 1 |  | 0
2. | 19" komunikacijska omara, 15HE, širine 600mm, globine 500mm, zidne
izvedbe, s steklenimi vrati v kovinskem okvirju na sprednji strani, zadaj fiksna
stena, ob straneh hitro snemljive stranice, pokrov s hladilnimi režami, z eno
polico nosilnosti do 30 kg, z enim 19'' razdelilnikom 230V - 7 vtičnic,
s prenapetostno jakotočno zaščito, komplet z vsemi potrebnimi
elementi za vgradnjo panelov in opreme (velikost omarice določi investitor glede na aktivno
| opremo, ki bo vgrajena v komunikacijsko omaro), komplet | kpl | 1 |  | 0
3. | Priključni panel s 24. UTP vtičnicami RJ45 kat. 5e, skupaj z nosilnim
| ohišjem za vgradnjo v komunikacijsko omaro, za zaključitev UTP kablov | kpl | 1 |  | 0
4. | 19'' priključni optični panel s 16 SC priključki, komplet s kaseto in ostalim drobnim
| materialom za zaključitev optičnega kabla | kpl | 1 |  | 0
5. | Organizator ožičenja, višine 1HE | kos | 2 |  | 0
6. | Podatkovna UTP vtičnica RJ45 kat. 5e, dva RJ45 modula,
za vgradnjo v parapetni kanal,
| komplet z okvirčkom in protiprašnim pokrovčkom | kos | 8 |  | 0
7. | Podatkovna UTP vtičnica RJ45 kat. 5e, dva RJ45 modula, v podometni izvedbi,
| komplet z dozo, okvirčkom in protiprašnim pokrovčkom | kos | 3 |  | 0
8. | Priključni UTP kabel RJ45 - RJ45, dolžine 1,5 m, kat. 5e | kos | 22 |  | 0
9. | Optični priključni kabel 2ST-2ST dvojni 50/125uM, dolžine 2 m | kos | 1 |  | 0
10. | Kabel položen delno po kabelskih policah ali uvlečen v instalacijske cevi,
delno uvlečen v Stigmaflex cevi,
| UTP 4x2x24, kat. 5e | m | 465 |  | 0
| FO 4/50/125 MM (tip uskladiti z izbranim operaterjem) | m | 80 |  | 0
11. | Ozemljitveni vodnik H07V-K 16 mm2 | m | 10 |  | 0
12. | Instalacijske cevi:
| Instalacijska cev za vlaganje v beton fi 23 mm | m | 80 |  | 0
| Instalacijska negorljiva cev PN fi 23 mm | m | 100 |  | 0
13. | Kabelske police s pokrovom, komplet s spojnim, veznim, montažnim materialom, širine:
| Polica PK100 (vertikala, do komunikacijske omare) | m | 15 |  | 0
14. | Meritve kabla UTP, označevanje panelov in vtičnic | kos | 22 |  | 0
15. | Meritve optičnega kabla, označevanje panelov | kpl | 1 |  | 0
16. | Priklop telefonske in računalniške instalacije | kpl | 1 |  | 0
OPOMBA:
Telefonski dovod do obstoječega objekta je obstoječ in ni predmet tega načrta!
| SKUPAJ UNIVERZALNO OŽIČENJE: |  |  |  | 0
I | JAVLJANJE POŽARA
Poz. | Material | Enota | Količina | Cena | Vrednost
1. | Požarna centrala z eno požarno zanko, kot INIM S-SmartLight/S, max. 64 adres - naprav
| v zanki, 16 con. Podpira Argus, Apollo in Inim protokol, skupaj | kpl | 1 |  | 0
2. | Akumulator 12V/7Ah, kot RB103, komplet | kos | 2 |  | 0
3. | Analogno - adresibilni optični protipožarni detektor z izolatorjem, kot INIM S-ED100, komplet | kos | 33 |  | 0
4. | Analogno - adresibilni termični protipožarni detektor z izolatorjem, kot INIM S-ED200, komplet | kos | 1 |  | 0
5. | Podnožje za detektorje, kot INIM S-EB0010, komplet | kos | 34 |  | 0
6. | Adresibilen, ročni javljalnik požara z izolatorjem, brez razbijanja stekla,
| kot INIM S-EC0020, komplet | kos | 3 |  | 0
7. | Adresibilen, resetabilen ročni javljalnik požara, za zunanjo vgradnjo (IP67),
| kot INIM S-EC0010E, komplet | kos | 1 |  | 0
8. | Adresibilna sirena, za vgradnjo pod podnožje detektorja, 95dB, kot INIM S-ESB010, komplet | kos | 3 |  | 0
9. | Adresibilna sirena za javljanje požara, IP67, primerna za zunanjo montažo,
| kot INIM S-ES0010RE, komplet | kos | 1 |  | 0
10. | Vhodno izhodni modul, 1 x nadzorovan vhod, 1 x nadzorovan izhod,
| kot INIM S-EM312SR, kompet | kos | 1 |  | 0
11. | Kabel, komplet s polaganjem, položen na kabelske objemke
| JE-H(St)H 1x2x0,8 mm FE180/E30 | m | 480 |  | 0
| JY(St)Y 4x2x0,6 mm | m | 10 |  | 0
12. | Kabelska objemka komplet s požarnim zidnim vložkom | kos | 960 |  | 0
13. | Označevanje elementov, piktogrami sir./ročni, izdelava tabele krmiljenja glede na študijo
| požarne varnosti in izbranega dobavitelja opreme, skupaj | kpl | 1 |  | 0
14. | Končna montaža elementov požarnega sistema, skupaj | kpl | 1 |  | 0
15. | Programiranje, preizkušanje, in spuščanje sistema v pogon, šolanje osebja, skupaj | kpl | 1 |  | 0
16. | Prodobitev potrdila o brezhibnem delovanju vgrajenega sistema aktivne požarne zaščite
s strani pooblaščenega preglednika (veljavnost 5let), ter sodelovanje tehnikov pri pregledu,
| skupaj | kpl | 1 |  | 0
| SKUPAJ JAVLJANJE POŽARA: |  |  |  | 0
J | PROTIVLOMNA INSTALACIJA
Poz. | Material | Enota | Količina | Cena | Vrednost
1. | Naprava za javljanje vloma, 8 področij, 8 particij, možnost širitve do 64 področij
preko razširitvenih modulov, vgrajen komunikator z možnostjo klica
nadzornega centra, spomin za 256 zadnjih dogodkov, komplet z baterijami za
rezervno napajanje, transformatorjem in protisabotažnim
| stikalom na hišju, komplet, kot tip DSC PC1864, komplet | kos | 1 |  | 0
2. | Elektronska tipkovnica, z možnostjo programiranja
| sistema, pregled napak, kot tip DSC PK5508 LED, komplet | kos | 8 |  | 0
3. | Razširitveni modul za dodatnih 8 področij, kot tip DSC PC5108, komplet | kos | 2 |  | 0
4. | Dodatni napajalnik, 12V, 1.5A, kot tip DSC TE1215, komplet | kos | 2 |  | 0
5. | Transformator za alarmno centralo, primar 220VAC, sekundar 16VAC, 45VA,
| kot tip DSC PS45VA, komplet | kos | 2 |  | 0
6. | Akumulator, 12V/7,5Ah, kot tip DSC DSC1272, komplet
|  | kos | 2 |  | 0
7. | Akumulator, 12V/4,5Ah - sirena, kot tip DSC DSC1240, komplet
|  | kos | 1 |  | 0
8. | Zunanja samonapajalna sirena z bliskavko, dvojno pokrivalo, tri sabotažna stikala,
elektrodinamična sirena, napajanja 12V, tokovna poraba ob alarmu 1.3A,
| potreben akumulator 1,2 ali 4Ah, kot tip DSC SIRENA 1, komplet | kos | 1 |  | 0
9. | IR/MW javljalnik z vgrajenim infrardečim in mikrovalovnim senzorjem,
digitalna mikroprocesorska obdelava signalov, nastavitev polja pokritja,
| kot tip LC-104 PIMW, komplet | kos | 17 |  | 0
10. | Kabel položen delno na kabelsko polico in delno uvlečen v instalacijsko cev:
| LiYCY 4x0,22+2x0,5 mm2 | m | 750 |  | 0
| UTP 4x2x23, kat. 5e | m | 5 |  | 0
11. | Instalacijske cevi
| Instalacijska cev za vlaganje v beton fi 16 - 23 mm | m | 50 |  | 0
| Trda instalacijska cev PN fi 16 mm | m | 350 |  | 0
12. | Priklop protivlomnih instalacij na napravo za javljanje vloma,
| programiranje in preizkus celotnega sistema, šolanje uporabnikov, skupaj | kpl | 1 |  | 0
| SKUPAJ PROTIVLOMNA INSTALACIJA: |  |  |  | 0
K | VIDEO NADZORNA INSTALACIJA
Poz. | Material | Enota | Količina | Cena | Vrednost
1. | Omarica za vgradnjo video nadzorne opreme, kot Triton kabinet zidni 6U 370,
| 600 x 400mm, skupaj | kpl | 1 |  | 0
2. | IR kamera, DVCplus-CAM-OC3948SH-V4-IR, optični senzor, 1/3" SONY SUPER HAD II
| 673/672, skupaj | kpl | 4 |  | 0
3. | 4 kanalni snemalnik, oddaljen nadzor preko pametnega telefona ali računalnika, skupaj | kpl | 1 |  | 0
4. | Notranji trdi disk 1TB, skupaj | kpl | 1 |  | 0
5. | Kabel uvlečen v instalacijsko cev, delno položen na kabelski polici,
| koaksialni kabel RG59 | m | 250 |  | 0
| napajalnik kabel 3 x 0,75mm2 | m | 250 |  | 0
6. | Napajalnik kamere, skupaj | kpl | 4 |  | 0
7. | Instalacijska cev za vlaganje v beton fi 16 - 23 mm | m | 50 |  | 0
| Samougasna instalacijska cev fi 16 - 23 mm | m | 50 |  | 0
| NIK kanal, bele barve | m | 50 |  | 0
8. | Konektorji, skupaj | kpl | 1 |  | 0
9. | Montaža opreme, fine nastavitve in programiranje, zagon sistema
| in šolanje uporabnikov, skupaj | kpl | 1 |  | 0
OPOMBA: Tip opreme preveriti pri investitorju!
| SKUPAJ VIDEO NADZORNA INSTALACIJA: |  |  |  | 0
REKAPITULACIJA
A | VODOVNI MATERIAL SKUPAJ |  |  |  | 0
B | SVETILKE SKUPAJ |  |  |  | 0
C | STIKALA SKUPAJ |  |  |  | 0
D | VTIČNICE SKUPAJ |  |  |  | 0
E | RAZDELILNIKI SKUPAJ |  |  |  | 0
F | STRELOVOD SKUPAJ |  |  |  | 0
G | ZUNANJA UREDITEV SKUPAJ |  |  |  | 0
H | UNIVERZALNO OŽIČENJE SKUPAJ |  |  |  | 0
I | JAVLJANJE POŽARA SKUPAJ |  |  |  | 0
J | PROTIVLOMNA INSTALACIJA SKUPAJ |  |  |  | 0
K | VIDEO NADZORNA INSTALACIJA SKUPAJ |  |  |  | 0
| SKUPAJ: |  |  |  | 0
OPOMBA:
V ceni so zajeta vasa pripravljalna dela, raznos materiala, meritve el. instalacije, spuščanje v pogon, transportni stroški, drobni material, vnos sprememb el. instalacij v načrte, vsi stroški v vezi pridobivanja certfikatov in dokazil za vgrajeni material, dolbljenje in prevrtavanje konstrukcij.

## MK-voda s streh
METEORNA KANALIZACIJA - voda s streh
Poz. | Opis postavke | Enota | Količina | Cena | Vrednost
I. PRIPRAVLJALNA IN RUŠITVENA DELA
1. | Zakoličba osi trase meteorne kanalizacije z zavarovanjem osi, oznako horizontalnih in vertikalnih lomov, oznako vozlišč, odcepov, revizijskih jaškov | m1 | 107 |  | 0
2. | Postavitev gradbenih profilov na vzpostavljeno os trase cevovoda ter določitev nivoja za merjenje globine in polaganje kanalizacije | kom | 6 |  | 0
3. | Rezanje obstoječega asfaltnega vozišča v debelini do 9cm | m1 | 40 |  | 0
4. | Rušenje obstoječega asfaltnega vozišča debeline do 9cm z odvozom na deponijo, vključno s stroški deponiranja | m2 | 40 |  | 0
| SKUPAJ: |  |  |  | 0
II. ZEMELJSKA DELA
1. | Strojni izkop kanalizacijskega jarka globine 0,0-2,5m, v zemljini in zrnati kamnini II. in III. ktg., z upoštevanjem naravnega pobočnega kota zemljine, z odvozom na stalno deponijo, vključno s stroški deponiranja | m3 | 202 |  | 0
2. | Ročno planiranje dna kanalizacijskega jarka s točnostjo ±3cm v projektiranem padcu | m2 | 107 |  | 0
3. | Nabava, dobava in izdelava peščene posteljice iz 2x sejanega peska s planiranjem in utrjevanjem do 95% trdnosti po standardnem Proctorjevem postopku | m3 | 11 |  | 0
4. | Nabava, dobava in izdelava varnostnega zasipa iz 2x sejanega peska nad že položenimi cevmi v debelini 20cm nad temenom, po detajlu | m3 | 15 |  | 0
5. | Dobava in vgradnja kamnitega materiala 0/100mm, zasip preostalega dela kanalizacijskega jarka in utrjevanje po plasteh do predpisane zbitosti | m3 | 180 |  | 0
| SKUPAJ: |  |  |  | 0
III. GRADBENA DELA
1. | Preboj obstoječe betonske cevi meteorne kanalizacije f80 cm, za odprtino priključne cevi fi 300 mm SN8, in izdelava kompletnega kanalizacijskega priključka, z vsemi pripadajočimi deli (obbetoniranje mesta priključka) z zagotovitvijo vodotesnosti | kom | 1 |  | 0
2. | Polno obbetoniranje PVC kanalizacijskih cevi z betonom C16/20 v debelini 10cm | m3 | 15 |  | 0
3. | Dobava in vgrajevanje nosilne plasti tamponskega drobljenca 0/32 v debelini 20cm z razgrinjanjem in komprimiranjem ter grobim planiranjem | m3 | 256 |  | 0
4. | Izdelava finega planuma pred asfaltiranjem cestišča z dosipavanjem tamponskega materiala 0/16 | m2 | 1280 |  | 0
5. | Dobava in vgradnja vezane nosilne plasti iz asfalta AC 22 base B 70/100 A4, deb. 6cm | m2 | 1280 |  | 0
6. | Pobrizg z bitumensko emulzijo 0,3-0,5kg/m2 | m2 | 1280 |  | 0
7. | Premaz stika obstoječega asfalta z dilaplast pasto ali enakovredno | m1 | 40 |  | 0
8. | Dobava in vgradnja vezane obrabno zaporne plasti iz asfalta AC 11 surf B 50/70 A3, deb. 4cm | m2 | 1280 |  | 0
9. | Izdelava asfaltne mulde v debelini 10 cm (po post. 10 in 13), v širini 0,5m | m1 | 35 |  | 0
| SKUPAJ: |  |  |  | 0
IV. KANALIZACIJSKA DELA
1. | Dobava in montaža PVC kanalizacijskih cevi f160 mm, SN8, kompletno s spojnim in tesnilnim materialom | m1 | 14 |  | 0
2. | Dobava in montaža PVC kanalizacijskih cevi f250 mm, SN8, kompletno s spojnim in tesnilnim materialom | m1 | 91 |  | 0
3. | Dobava in montaža PVC kanalizacijskih cevi f400 mm, SN8, kompletno s spojnim in tesnilnim materialom | m1 | 17 |  | 0
4. | Dobava in montaža kolen DN 160/45° | kom | 14 |  | 0
5. | Dobava in montaža kolen DN 200/30° | kom | 0 |  | 0
6. | Dobava in montaža kolen DN 250/30° | kom | 0 |  | 0
7. | Dobava in montaža kolen DN 300/30° | kom | 0 |  | 0
8. | Dobava in montaža odcepnih kosov za požiralniške zveze
8.a. | T-200/160/45° | kom | 6 |  | 0
8.b. | T-250/160/45° | kom | 0 |  | 0
8.c. | T-400/160/45° | kom | 1 |  | 0
9. | Dobava in montaža kanalizacijskih revizijskih jaškov iz BC f80 cm, globine do 1,5m, opremljenega z AB vencem in LTŽ pokrovom f600mm, težke izvedbe, nosilnosti 400kN/m2, izdelava podložnega betona in betonskega temelja iz C16/20, ter vsa ostala pripadajoča dela - po detajlu | kom | 3 |  | 0
10. | Dobava in montaža kanalizacijskih revizijskih jaškov iz BC f100 cm, globine do 1,5m, opremljenega z AB vencem in LTŽ pokrovom f600mm, težke izvedbe, nosilnosti 400kN/m2, izdelava podložnega betona in betonskega temelja iz C16/20, ter vsa ostala pripadajoča dela - po detajlu | kom | 1 |  | 0
11. | Izdelava iztočne glave kanalizacije DN 20 - 30 cm, iz betona C25/30, z vsemi pripadajočimi deli | kom | 3 |  | 0
| SKUPAJ: |  |  |  | 0

## MK-voda potrebna čiščenja
METEORNA KANALIZACIJA - voda potrebna čiščenja
Poz. | Opis postavke | Enota | Količina | Cena | Vrednost
I. PRIPRAVLJALNA IN RUŠITVENA DELA
1. | Zakoličba osi trase meteorne kanalizacije z zavarovanjem osi, oznako horizontalnih in vertikalnih lomov, oznako vozlišč, odcepov, revizijskih jaškov | m1 | 57 |  | 0
2. | Postavitev gradbenih profilov na vzpostavljeno os trase cevovoda ter določitev nivoja za merjenje globine in polaganje kanalizacije | kom | 4 |  | 0
| SKUPAJ: |  |  |  | 0
II. ZEMELJSKA DELA
1. | Strojni izkop kanalizacijskega jarka globine 0,0-2,5m, v zemljini in zrnati kamnini II. in III. ktg., z upoštevanjem naravnega pobočnega kota zemljine, z odvozom na stalno deponijo, vključno s stroški deponiranja | m3 | 128 |  | 0
2. | Strojni izkop lovilca olj in izkop nove jame za prestavitev LO, globine 0,0-3,5m, v zemljini in zrnati kamnini II. in III. ktg., z upoštevanjem naravnega pobočnega kota zemljine, z odmetom na stran, uporaben material se porabi za zasip jame, vključno s stroški deponiranja | m3 | 80 |  | 0
3. | Ročno planiranje dna kanalizacijskega jarka s točnostjo ±3cm v projektiranem padcu | m2 | 57 |  | 0
4. | Nabava, dobava in izdelava peščene posteljice iz 2x sejanega peska s planiranjem in utrjevanjem do 95% trdnosti po standardnem Proctorjevem postopku | m3 | 6 |  | 0
5. | Nabava, dobava in izdelava varnostnega zasipa iz 2x sejanega peska nad že položenimi cevmi v debelini 20cm nad temenom, po detajlu | m3 | 8 |  | 0
| SKUPAJ: |  |  |  | 0
III. GRADBENA DELA
1. | Črpanje vode v času gradnje | ur | 8 |  | 0
2. | Opaženje z razpiranjem bočnih strani gradbenega jarka globine do 2,5m. Razpiranje se izvede v skladu z obstoječimi predpisi iz varstva pri delu | m2 | 20 |  | 0
3. | Preboj obstoječe betonske cevi meteorne kanalizacije f80 cm, za odprtino priključne cevi fi 300 mm SN8, in izdelava kompletnega kanalizacijskega priključka, z vsemi pripadajočimi deli (obbetoniranje mesta priključka) z zagotovitvijo vodotesnosti | kom | 2 |  | 0
4. | Polno obbetoniranje PVC kanalizacijskih cevi z betonom C16/20 v debelini 10cm | m3 | 19 |  | 0
5. | Dobava in vgradnja kamnitega materiala 0/100mm, zasip preostalega dela kanalizacijskega jarka in utrjevanje po plasteh do predpisane zbitosti | m3 | 95 |  | 0
6. | Dobava in vgrajevanje nosilne plasti tamponskega drobljenca 0/32 v debelini 20cm z razgrinjanjem in komprimiranjem ter grobim planiranjem | m3 | 15 |  | 0
| SKUPAJ: |  |  |  | 0
IV. KANALIZACIJSKA DELA
1. | Dobava in montaža PVC kanalizacijskih cevi f160 mm, SN8, kompletno s spojnim in tesnilnim materialom | m1 | 19 |  | 0
2. | Dobava in montaža PVC kanalizacijskih cevi f250 mm, SN8, kompletno s spojnim in tesnilnim materialom | m1 | 38 |  | 0
3. | Dobava in montaža kolen DN 160/45° | kom | 5 |  | 0
4. | Dobava in montaža odcepnih kosov za požiralniške zveze
4.a. | T-200/160/45° | kom | 0 |  | 0
4.b. | T-250/160/45° | kom | 1 |  | 0
4.c. | T-300/160/45° | kom | 0 |  | 0
5. | Dobava in montaža kanalizacijskih revizijskih jaškov iz BC f80 cm, globine do 1,5m, opremljenega z AB vencem in LTŽ pokrovom f600mm, težke izvedbe, nosilnosti 400kN/m2, izdelava podložnega betona in betonskega temelja iz C16/20, ter vsa ostala pripadajoča dela - po detajlu | kom | 1 |  | 0
6. | Dobava in montaža cestnega požiralnika iz PVC f 400 mm, globine od 1,5 do 2,0m, opremljenega z okvirjem in rešetko 400/400 mm iz nodularne litine, nosilnosti 400kN/m2, izdelava podložnega betona in betonskega temelja iz C16/20, ter vsa ostala pripadajoča dela, vključno s priključkom na kanalizacijo - po detajlu | kom | 6 |  | 0
7. | Demontaža in montaža obstoječega lovilca olj SIDERAT Q=24 l/s. Dvig in postavitev v novo gradbeno jamo razdalje 50 m. | kom | 1 |  | 0
| SKUPAJ: |  |  |  | 0

## SANITARNI PRIK.
SANITARNI PRIKLJUČEK
Poz. | Opis postavke | Enota | Količina | Cena | Vrednost
I. PRIPRAVLJALNA IN RUŠITVENA DELA
1. | Zakoličba osi trase meteorne kanalizacije z zavarovanjem osi, oznako horizontalnih in vertikalnih lomov, oznako vozlišč, odcepov, revizijskih jaškov | m1 | 20 |  | 0
2. | Postavitev gradbenih profilov na vzpostavljeno os trase cevovoda ter določitev nivoja za merjenje globine in polaganje kanalizacije | kom | 2 |  | 0
| SKUPAJ: |  |  |  | 0
II. ZEMELJSKA DELA
1. | Strojni izkop kanalizacijskega jarka globine 0,0-2,5m, v zemljini in zrnati kamnini II. in III. ktg., z upoštevanjem naravnega pobočnega kota zemljine, z odvozom na stalno deponijo, vključno s stroški deponiranja | m3 | 36 |  | 0
2. | Ročno planiranje dna kanalizacijskega jarka s točnostjo ±3cm v projektiranem padcu | m2 | 20 |  | 0
3. | Nabava, dobava in izdelava peščene posteljice iz 2x sejanega peska s planiranjem in utrjevanjem do 95% trdnosti po standardnem Proctorjevem postopku | m3 | 2 |  | 0
| SKUPAJ: |  |  |  | 0
III. GRADBENA DELA
1. | Preboj obstoječe betonske cevi meteorne kanalizacije f80 cm, za odprtino priključne cevi fi 300 mm SN8, in izdelava kompletnega kanalizacijskega priključka, z vsemi pripadajočimi deli (obbetoniranje mesta priključka) z zagotovitvijo vodotesnosti | kom | 1 |  | 0
2. | Polno obbetoniranje PVC kanalizacijskih cevi z betonom C16/20 v debelini 10cm | m3 | 3 |  | 0
3. | Dobava in vgradnja kamnitega materiala 0/100mm, zasip preostalega dela kanalizacijskega jarka in utrjevanje po plasteh do predpisane zbitosti | m3 | 25 |  | 0
4. | Dobava in vgrajevanje nosilne plasti tamponskega drobljenca 0/32 v debelini 20cm z razgrinjanjem in komprimiranjem ter grobim planiranjem | m3 | 8 |  | 0
| SKUPAJ: |  |  |  | 0
IV. KANALIZACIJSKA DELA
1. | Dobava in montaža PVC kanalizacijskih cevi f160 mm, SN8, kompletno s spojnim in tesnilnim materialom | m1 | 19 |  | 0
| SKUPAJ: |  |  |  | 0

## TELEKOM
KANALIZACIJA TELEKOM
Poz. | Opis postavke | Enota | Količina | Cena | Vrednost
I. PRIPRAVLJALNA IN RUŠITVENA DELA
1. | Zakoličba osi trase kabelske kanalizacije z zavarovanjem osi, oznako horizontalnih in vertikalnih lomov, oznako vozlišč, odcepov, revizijskih jaškov | m1 | 145 |  | 0
| SKUPAJ: |  |  |  | 0
II. ZEMELJSKA DELA
1. | Strojni izkop kanalizacijskega jarka globine 0,0-2,5m, v zemljini in zrnati kamnini II. in III. ktg., z upoštevanjem naravnega pobočnega kota zemljine, z odvozom na stalno deponijo, vključno s stroški deponiranja | m3 | 95 |  | 0
2. | Ročno planiranje dna kanalizacijskega jarka s točnostjo ±3cm v projektiranem padcu | m2 | 87 |  | 0
3. | Nabava, dobava in izdelava varnostnega zasipa iz 2x sejanega peska nad že položenimi cevmi v debelini 20cm nad temenom, po detajlu | m3 | 21 |  | 0
| SKUPAJ: |  |  |  | 0
III. GRADBENA DELA
1. | Dobava in vgradnja kamnitega materiala 0/100mm, zasip preostalega dela kanalizacijskega jarka in utrjevanje po plasteh do predpisane zbitosti | m3 | 87 |  | 0
| SKUPAJ: |  |  |  | 0
IV. KANALIZACIJSKA DELA
1. | Dobava in montaža PVC energetskih cevi f110 mm, vključno zaščitni trak. | m1 | 145 |  | 0
2. | Dobava in montaža revizijskih jaškov iz BC f60 cm, globine do 1,0m, opremljenega z AB vencem in LTŽ pokrovom f600mm, težke izvedbe, nosilnosti 400kN/m2, izdelava podložnega betona in betonskega temelja iz C16/20, ter vsa ostala pripadajoča dela | kom | 3 |  | 0
3. | Dobava in montaža revizijskih jaškov iz BC f80 cm, globine do 1,0m, opremljenega z AB vencem in LTŽ pokrovom f600mm, težke izvedbe, nosilnosti 400kN/m2, izdelava podložnega betona in betonskega temelja iz C16/20, ter vsa ostala pripadajoča dela | kom | 1 |  | 0
| SKUPAJ: |  |  |  | 0
V. MONTAŽNA DELA
1. | Uvlečenje kabla v kabelsko kanalizacijo (kabel po specifikaciji Telekom). Spajanje na obstoječ kabel. | m | 150 |  | 0
| SKUPAJ: |  |  |  | 0

## TUJE STORITVE
TUJE STORITVE
Poz. | Storitve | Enota | Količina | Cena | Vrednost
1. | Projektantski nadzor | ur | 30 |  | 0
2. | Nadzor s strani upravljavcev vseh komunalnih vodov | ur | 14 |  | 0
3. | Izdelava PID in NOV (3x tiskani izvod in 1x elektronska oblika) Postavka zajema izvedba vseh potrebnih PID in NOV | kom | 1 |  | 0
4. | Izdelava geodetskega načrta novega stanja zemljišča za vris v kataster GJI, (3x tiskani izvod in 1x elektronska oblika) Postavka zajema celoten objekt z vsemi pripadajočimi komunalnimi vodi | kos | 1 |  | 0
5. | Vris v kataster GJI. Postavka vsebuje celoten objekt z vsemi pripadajočimi komunalnimi vodi | kos | 1 |  | 0
6. | Vris objekta v zemljiški kataster | kos | 1 |  | 0
| SKUPAJ TUJE STORITVE: |  |  |  | 0