## List1
I. | Preddela
| OPIS POSTAVKE | ENOTA | KOLIČINA | CENA/ENOTO (€) | VREDNOST (€)
1 | Rezanje obstoječega asfaltnega vozišča in pločnikov v debelini do 10cm | m1 | 160
2 | Rušenje asfaltnih plasti do debeline 10 cm; nakladanje in odvoz porušenega asfalta na ustrezno deponijo po izboru izvajalca in s plačilom deponijske takse | m2 | 1800
3 | Rušenje ograje, odstranitev bet. stebričkov in mrežnega pletiva h=2m z odvozom na deponijo in stroški deponije | m2 | 77
4 | Čiščenje in odstranjevanje grmovja, z odvozom na kompostarno | m2 | 750
Preddela skupaj:
II. | Zemeljska dela
| OPIS POSTAVKE | ENOTA | KOLIČINA | CENA/ENOTO (€) | VREDNOST (€)
1 | Izkop zemljine III. ktg z odvozom na stalno deponijo vključno s plačilom deponijske takse | m3 | 50
2 | Dobava in vgradnja kamnitega materiala 0-93 mm, zmrzlinsko odporen, za izravnanje terena v lomu med obj. D in E | m3 | 450
3 | Priprava temeljnih tal z grobim planiranjem točnosti do ±3,0cm in komprimiranjem | m2 | 1920
4 | Dobava in vgraditev geotekstila za ločilno plast, natezna trdnost 14 do 16 kN/m2 | m2 | 500
5 | Izkop in odvoz predobreobremenilnega nasipa na cesto Drenov Grič - Bevke na razdaljo do 20 km, vključno z razgrinjanjem in valjanjem | m3 | 5700
Zemeljska dela skupaj:
III. | Tuje storitve
| OPIS POSTAVKE | ENOTA | KOLIČINA | CENA/ENOTO (€) | VREDNOST (€)
1 | Dobava in montaža reprnih točk s ploščo in pocinkano cevjo 1", dolžine do 4m, s postavitvijo na PP polst in niveliranjem | kos | 6
2 | Geodetsko snemanje posedalnih reperjev s poročilom (1 kos pomeni 6 meritev) | kos | 6
3 | Geotehnična interpretacija geodetskih posnetkov reperjev v času gradnje | kos | 6
4 | Geotehnični nadzor izvedbe zemeljskih del in poteka konsolidacije , vključno z navodili izvajalcu o napredovanju del in poročilom | ura | 20
5 | Zaključno poročilo o poteku konsolidacije | kos | 1
Tuje storitve skupaj:
REKAPITULACIJA
I. | Preddela
II. | Zemeljska dela
III. | Tuje storitve
Skupaj EUR brez DDV
IV. | Nepredvidena dela (10% skupne vrednosti po rekapitulaciji)
Skupaj EUR brez DDV z nepredvi. deli